## Sheet1
|  | 章节 | 知识点 | 核心内容
第一篇：机械工程材料
第一章 | 金属材料与热处理 | 第一章：金属材料与热处理
第一章 | 金属材料与热处理 | 任务一：分析轴的力学性能 | 1. 金属材料性能分类 | 使用性能：物理、化学、力学性能。
第一章 | 金属材料与热处理 | 任务一：分析轴的力学性能 | 1. 金属材料性能分类 | 工艺性能：铸造、锻造、焊接、切削加工性能。
第一章 | 金属材料与热处理 | 任务一：分析轴的力学性能 | 2. 重要力学性能指标 | 强度：抗拉强度(Rm)、屈服强度(ReL/ReH)，抵抗变形和断裂。
第一章 | 金属材料与热处理 | 任务一：分析轴的力学性能 | 2. 重要力学性能指标 | 塑性：断后伸长率(A)、断面收缩率(Z)，材料产生永久变形而不破坏的能力。
第一章 | 金属材料与热处理 | 任务一：分析轴的力学性能 | 2. 重要力学性能指标 | 硬度：布氏(HBW)、洛氏(HRA/HRC)、维氏(HV)，抵抗局部变形。
第一章 | 金属材料与热处理 | 任务一：分析轴的力学性能 | 2. 重要力学性能指标 | 韧性：冲击吸收能量，抵抗冲击载荷。
第一章 | 金属材料与热处理 | 任务一：分析轴的力学性能 | 2. 重要力学性能指标 | 疲劳强度：抵抗交变载荷破坏的能力。
第一章 | 金属材料与热处理 | 任务二：识别非合金钢 | 1. 非合金钢分类 | 按碳含量：低碳钢(≤0.25%)、中碳钢(0.25%-0.6%)、高碳钢(≥0.6%)。
第一章 | 金属材料与热处理 | 任务二：识别非合金钢 | 1. 非合金钢分类 | 按质量：普通、优质、高级优质。
第一章 | 金属材料与热处理 | 任务二：识别非合金钢 | 1. 非合金钢分类 | 按用途：碳素结构钢、碳素工具钢。
第一章 | 金属材料与热处理 | 任务二：识别非合金钢 | 2. 常用非合金钢 | 普通碳素结构钢(Q235)：用于受力小的零件、焊接件。
第一章 | 金属材料与热处理 | 任务二：识别非合金钢 | 2. 常用非合金钢 | 优质碳素结构钢(45钢)：用于较重要零件，如轴、齿轮。
第一章 | 金属材料与热处理 | 任务二：识别非合金钢 | 2. 常用非合金钢 | 非合金工具钢(T12A)：高碳，用于制造低速切削工具（锉刀、丝锥）。
第一章 | 金属材料与热处理 | 任务三：选择合金钢 | 1. 低合金钢与合金钢 | 低合金钢(Q460)：高强度，用于桥梁、船舶。
第一章 | 金属材料与热处理 | 任务三：选择合金钢 | 1. 低合金钢与合金钢 | 合金结构钢(40Cr)：用于重要轴、齿轮。
第一章 | 金属材料与热处理 | 任务三：选择合金钢 | 1. 低合金钢与合金钢 | 轴承钢(GCr15)：用于滚动轴承。
第一章 | 金属材料与热处理 | 任务三：选择合金钢 | 1. 低合金钢与合金钢 | 高速工具钢(W18Cr4V)：具有“红硬性”，用于高速切削刀具（白钢刀）。
第一章 | 金属材料与热处理 | 任务四：判别铸铁 | 1. 铸铁的分类与特点 | 灰铸铁(HT200)：片状石墨，减振好，用于床身、箱体。
第一章 | 金属材料与热处理 | 任务四：判别铸铁 | 1. 铸铁的分类与特点 | 可锻铸铁(KTH350-10)：团絮状石墨，韧性较好，用于管件、薄壁件。
第一章 | 金属材料与热处理 | 任务四：判别铸铁 | 1. 铸铁的分类与特点 | 球墨铸铁(QT500-7)：球状石墨，力学性能接近钢，用于曲轴、连杆。
第一章 | 金属材料与热处理 | 任务四：判别铸铁 | 1. 铸铁的分类与特点 | 蠕墨铸铁(RuT300)：蠕虫状石墨，耐热疲劳好。
第一章 | 金属材料与热处理 | 任务五：识别非铁金属 | 1. 铜及铜合金 | 纯铜(T2)：导电、导热好。
第一章 | 金属材料与热处理 | 任务五：识别非铁金属 | 1. 铜及铜合金 | 黄铜(H62)：铜锌合金，强度高。
第一章 | 金属材料与热处理 | 任务五：识别非铁金属 | 1. 铜及铜合金 | 青铜(QSn4-3)：铜锡合金，耐蚀。
第一章 | 金属材料与热处理 | 任务五：识别非铁金属 | 2. 铝及铝合金 | 纯铝：导电、导热好，塑性好。
第一章 | 金属材料与热处理 | 任务五：识别非铁金属 | 2. 铝及铝合金 | 铸造铝合金(ZL)：用于壳体、框架。
第一章 | 金属材料与热处理 | 任务五：识别非铁金属 | 2. 铝及铝合金 | 变形铝合金(LY12)：可压力加工，用于飞机蒙皮、铆钉。
第一章 | 金属材料与热处理 | 任务六：轴的热处理 | 1. 整体热处理 | 退火：缓冷，降低硬度，改善切削加工性。
第一章 | 金属材料与热处理 | 任务六：轴的热处理 | 1. 整体热处理 | 正火：空冷，细化晶粒，作预备热处理。
第一章 | 金属材料与热处理 | 任务六：轴的热处理 | 1. 整体热处理 | 淬火：急冷，提高硬度和耐磨性。
第一章 | 金属材料与热处理 | 任务六：轴的热处理 | 1. 整体热处理 | 回火：淬火后加热，消除脆性。分为低温（高硬度）、中温（高弹性）、高温（综合力学性能，即调质）。
第一章 | 金属材料与热处理 | 任务六：轴的热处理 | 2. 表面与化学热处理 | 表面淬火：感应加热、火焰加热，使表面硬而心部韧。
第一章 | 金属材料与热处理 | 任务六：轴的热处理 | 2. 表面与化学热处理 | 化学热处理：渗碳、渗氮，改变表面化学成分。
第一章 | 金属材料与热处理 | 任务七：选择非金属材料 | 1. 高分子材料 | 塑料：质量轻、耐蚀、绝缘，可作轴承、齿轮。
第一章 | 金属材料与热处理 | 任务七：选择非金属材料 | 1. 高分子材料 | 橡胶：高弹性，用于密封、减振。
第一章 | 金属材料与热处理 | 任务七：选择非金属材料 | 2. 陶瓷与复合材料 | 陶瓷：高硬度、耐高温，用于高速切削刀具。
第一章 | 金属材料与热处理 | 任务七：选择非金属材料 | 2. 陶瓷与复合材料 | 复合材料：比强度高，如碳纤维、玻璃钢。
第一章 | 金属材料与热处理 | 第二篇：常用机构
第二章 | 机构 | 第二章：机构
第二章 | 机构 | 任务一：平面连杆机构 | 1. 铰链四杆机构 | 曲柄摇杆机构：一个曲柄，一个摇杆（如缝纫机踏板）。
第二章 | 机构 | 任务一：平面连杆机构 | 1. 铰链四杆机构 | 双曲柄机构：两个曲柄（如机车车轮联动机构）。
第二章 | 机构 | 任务一：平面连杆机构 | 1. 铰链四杆机构 | 双摇杆机构：两个摇杆（如鹤式起重机）。
第二章 | 机构 | 任务一：平面连杆机构 | 2. 基本特性 | 急回特性：空回行程快，提高效率，用行程速比系数K表示。
第二章 | 机构 | 任务一：平面连杆机构 | 2. 基本特性 | 死点位置：从动件与连杆共线，机构卡死。可克服（如缝纫机）或利用（如飞机起落架）。
第二章 | 机构 | 任务一：平面连杆机构 | 3. 机构演化 | 曲柄滑块机构（内燃机）、曲柄摇块机构（油泵）、偏心轮机构（冲床）。
第二章 | 机构 | 任务二：凸轮机构 | 1. 凸轮机构组成与类型 | 组成：凸轮、从动件、机架。
第二章 | 机构 | 任务二：凸轮机构 | 1. 凸轮机构组成与类型 | 按形状：盘形、移动、圆柱。
第二章 | 机构 | 任务二：凸轮机构 | 1. 凸轮机构组成与类型 | 按从动件：尖顶、滚子、平底。
第二章 | 机构 | 任务二：凸轮机构 | 2. 工作过程与特点 | 工作循环：推程 → 远休止 → 回程 → 近休止。
第二章 | 机构 | 任务二：凸轮机构 | 2. 工作过程与特点 | 优点：可使从动件实现任意预期运动。
第二章 | 机构 | 任务二：凸轮机构 | 2. 工作过程与特点 | 缺点：易磨损，只用于传力不大的场合。
第二章 | 机构 | 任务三：间歇机构 | 1. 棘轮机构 | 组成：棘爪、棘轮。
第二章 | 机构 | 任务三：间歇机构 | 1. 棘轮机构 | 特点：结构简单，转角可调，但冲击噪声大。
第二章 | 机构 | 任务三：间歇机构 | 1. 棘轮机构 | 应用：自行车超越离合、千斤顶。
第二章 | 机构 | 任务三：间歇机构 | 2. 槽轮机构 | 组成：拨盘、槽轮。
第二章 | 机构 | 任务三：间歇机构 | 2. 槽轮机构 | 特点：转位迅速平稳，转角不可调。
第二章 | 机构 | 任务三：间歇机构 | 2. 槽轮机构 | 应用：电影放映机、刀架转位机构。
第二章 | 机构 | 第三篇：机械传动与支承零件
第三章 | 连接 | 第三章：连接
第三章 | 连接 | 任务一：销、螺纹、键连接 | 1. 销连接 | 类型：圆柱销（定位）、圆锥销、开口销（防松）。
第三章 | 连接 | 任务一：销、螺纹、键连接 | 2. 螺纹连接 | 参数：大径、小径、中径、螺距、导程、线数、旋向。
第三章 | 连接 | 任务一：销、螺纹、键连接 | 2. 螺纹连接 | 类型：普通螺纹(M)、管螺纹、梯形螺纹(Tr)。
第三章 | 连接 | 任务一：销、螺纹、键连接 | 2. 螺纹连接 | 防松：摩擦防松（弹簧垫圈）、机械防松（开口销）、永久防松。
第三章 | 连接 | 任务一：销、螺纹、键连接 | 3. 键连接 | 平键：工作面为两侧面，用于高精度、高速场合。
第三章 | 连接 | 任务一：销、螺纹、键连接 | 3. 键连接 | 花键：多齿承载，承载能力强，定心好。
第三章 | 连接 | 任务一：销、螺纹、键连接 | 3. 键连接 | 楔键：工作面上下面，传递单向轴向力。
第三章 | 连接 | 任务二：联轴器与离合器 | 1. 联轴器 | 刚性（凸缘）：无补偿能力，需严格对中。
第三章 | 连接 | 任务二：联轴器与离合器 | 1. 联轴器 | 挠性：有补偿能力，分有弹性元件（梅花形，可缓冲）和无弹性元件（万向，补偿角度大）。
第三章 | 连接 | 任务二：联轴器与离合器 | 2. 离合器 | 牙嵌式：结构简单，需低速接合。
第三章 | 连接 | 任务二：联轴器与离合器 | 2. 离合器 | 摩擦式：可在高速下平稳接合。
第三章 | 连接 | 任务二：联轴器与离合器 | 2. 离合器 | 超越式：按转速变化自动接合/分离。
第三章 | 连接 | 任务三：胀紧连接 | 1. 胀紧连接 | 原理：利用螺钉产生径向压力，依靠摩擦力传递载荷。
第三章 | 连接 | 任务三：胀紧连接 | 1. 胀紧连接 | 特点：拆装方便，定心好，不削弱轴强度，但成本高。
第四章 | 轴承与轴 | 第四章：轴承与轴
第四章 | 轴承与轴 | 任务一：轴承 | 1. 滚动轴承 | 结构：内圈、外圈、滚动体、保持架。
第四章 | 轴承与轴 | 任务一：轴承 | 1. 滚动轴承 | 代号：基本代号由类型代号、尺寸系列代号、内径代号组成。（如6207）
第四章 | 轴承与轴 | 任务一：轴承 | 1. 滚动轴承 | 特点：摩擦小、互换性好，但抗冲击差。
第四章 | 轴承与轴 | 任务一：轴承 | 2. 滑动轴承 | 结构：轴承座、轴瓦。
第四章 | 轴承与轴 | 任务一：轴承 | 2. 滑动轴承 | 类型：整体式、剖分式。
第四章 | 轴承与轴 | 任务一：轴承 | 2. 滑动轴承 | 特点：耐冲击、运行平稳、寿命长。
第四章 | 轴承与轴 | 任务二：轴及轴上零件 | 1. 轴的分类 | 按受载：转轴（受弯扭，如减速器轴）、心轴（只受弯，如自行车前轴）、传动轴（只受扭，如汽车传动轴）。
第四章 | 轴承与轴 | 任务二：轴及轴上零件 | 2. 轴上零件固定 | 轴向固定：轴肩、套筒、圆螺母、弹性挡圈。
第四章 | 轴承与轴 | 任务二：轴及轴上零件 | 2. 轴上零件固定 | 周向固定：键、花键、过盈配合、销。
第五章 | 机械传动 | 第五章：机械传动
第五章 | 机械传动 | 任务一：带传动 | 1. V带传动 | 原理：依靠摩擦力。
第五章 | 机械传动 | 任务一：带传动 | 1. V带传动 | 传动比：i = n₁/n₂ = D₂/D₁（存在弹性滑动，不准确）。
第五章 | 机械传动 | 任务一：带传动 | 2. 同步带传动 | 原理：依靠啮合，无相对滑动。
第五章 | 机械传动 | 任务一：带传动 | 2. 同步带传动 | 传动比：i = n₁/n₂ = z₂/z₁（准确）。
第五章 | 机械传动 | 任务一：带传动 | 3. 张紧与维护 | 张紧方法：调整中心距、使用张紧轮。
第五章 | 机械传动 | 任务一：带传动 | 3. 张紧与维护 | 安装：两轮槽对正，避免强行撬入。
第五章 | 机械传动 | 任务二：链传动 | 1. 滚子链 | 结构：内/外链板、销轴、套筒、滚子。
第五章 | 机械传动 | 任务二：链传动 | 1. 滚子链 | 参数：节距p、排数。
第五章 | 机械传动 | 任务二：链传动 | 1. 滚子链 | 特点：平均传动比准确，无打滑，但有噪声。
第五章 | 机械传动 | 任务二：链传动 | 2. 布置与维护 | 布置原则：紧边在上，松边在下。
第五章 | 机械传动 | 任务二：链传动 | 2. 布置与维护 | 润滑：重要，可减少磨损。
第五章 | 机械传动 | 任务三：螺旋传动 | 1. 滑动与滚动螺旋 | 滑动螺旋：结构简单，能自锁，效率低。
第五章 | 机械传动 | 任务三：螺旋传动 | 1. 滑动与滚动螺旋 | 滚动螺旋（滚珠丝杠）：效率高，精度高，成本高，用于数控机床。
第五章 | 机械传动 | 任务三：螺旋传动 | 2. 运动形式与判定 | 运动形式：单动（螺杆转并移）、双动（螺母移）。
第五章 | 机械传动 | 任务三：螺旋传动 | 2. 运动形式与判定 | 移动方向判定：左右手法则（右旋用右手）。
第五章 | 机械传动 | 任务三：螺旋传动 | 3. 差动螺旋 | 两段螺纹导程不同，可实现微动（L = N(PhA ± PhB)）。
第五章 | 机械传动 | 任务四：齿轮传动 | 1. 标准直齿圆柱齿轮 | 基本参数：齿数(z)，模数(m，最重要)，压力角(α=20°)。
第五章 | 机械传动 | 任务四：齿轮传动 | 1. 标准直齿圆柱齿轮 | 计算公式：d=mz，da=m(z+2)，df=m(z-2.5)，a=m(z₁+z₂)/2。
第五章 | 机械传动 | 任务四：齿轮传动 | 1. 标准直齿圆柱齿轮 | 正确啮合条件：m₁=m₂，α₁=α₂。
第五章 | 机械传动 | 任务四：齿轮传动 | 2. 齿轮结构与材料 | 结构：齿轮轴、腹板式（常用）、轮辐式。
第五章 | 机械传动 | 任务四：齿轮传动 | 2. 齿轮结构与材料 | 材料：45钢、40Cr等。
第五章 | 机械传动 | 任务五：蜗杆传动 | 1. 特点与参数 | 特点：传动比大、结构紧凑、可自锁，但效率低、发热大。
第五章 | 机械传动 | 任务五：蜗杆传动 | 1. 特点与参数 | 参数：模数m、蜗杆头数z₁、蜗轮齿数z₂。
第五章 | 机械传动 | 任务五：蜗杆传动 | 1. 特点与参数 | 传动比：i = n₁/n₂ = z₂/z₁。
第五章 | 机械传动 | 任务五：蜗杆传动 | 2. 正确啮合与转向 | 条件：m_x1 = m_t2，α_x1 = α_t2，旋向相同。
第五章 | 机械传动 | 任务五：蜗杆传动 | 2. 正确啮合与转向 | 转向判定：左右手法则。
第五章 | 机械传动 | 任务六：齿轮系 | 1. 定轴轮系 | 传动比计算：总传动比 = 所有从动轮齿数的乘积 / 所有主动轮齿数的乘积。
第五章 | 机械传动 | 任务六：齿轮系 | 1. 定轴轮系 | 方向判断：外啮合方向相反，内啮合相同，锥齿轮用画箭头法。
附录 | 润滑与密封 | 附录：润滑与密封
附录 | 润滑与密封 | 附录：润滑与密封 | 1. 润滑 | 目的：减摩、减磨、冷却、防锈。
附录 | 润滑与密封 | 附录：润滑与密封 | 1. 润滑 | 方式：油浴、飞溅、压力润滑。
附录 | 润滑与密封 | 附录：润滑与密封 | 2. 密封 | 目的：防漏油、防杂质进入。
附录 | 润滑与密封 | 附录：润滑与密封 | 2. 密封 | 类型：接触式（毛毡圈、密封圈）、非接触式（迷宫密封）。