## 选择题
一、选择题 | 所属章节 | 选择题答案
宝武集团在生产大型机床床身时，该零件需承受较大压力，应选用________性能优良的材料。 A. 抗压强度 B. 抗剪强度 C. 疲劳强度 D. 导热性 | 1.1 | A
比亚迪新能源汽车生产电池外壳时，需通过冲压工艺成形，要求材料具有良好的________性能。 A. 铸造性能 B. 可锻性 C. 切削加工性能 D. 抗氧化性 | 1.1 | B
不能通过拉伸试验来确定的性能指标是＿＿＿＿ A.断后伸长率 B.弹性模量 C.拉伸强度 D.疲劳强度 | 1.1 | D
常用来测量有色金属和铸铁的硬度指标是＿＿＿＿ A.HB B.HV C.HRA D.HRC | 1.1 | A
东方电气在制造锅炉的受热管时，管子需在高温下工作，需材料具备良好的________性能。 A. 抗氧化性 B. 导电性 C. 切削加工性能 D. 铸造性能 | 1.1 | A
根据 GB/T 相关标准，关于金属材料洛氏硬度的说法，下列正确的是________。 A. 洛氏硬度应用最广，适合测定淬火件、硬质合金件等成品件表面硬度 B. 洛氏硬度主要测定半成品或毛坯件，如灰铸铁毛坯 C. 洛氏硬度与布氏硬度可通过固定公式直接换算 D. 洛氏硬度试验对零件损伤大，不适合测定薄壁件 | 1.1 | A
根据锻压行业技术规范，对金属材料进行锻压加工时，若材料________好，则变形抗力小，易于成形。 A. 铸造性能 B. 可锻性 C. 焊接性 D. 疲劳强度 | 1.1 | B
根据航空制造行业技术规范，制造飞机发动机叶片（受高温）时，需材料具备良好的________，以抵抗高温氧化。 A. 抗氧化性 B. 导电性 C. 热膨胀性 D. 切削加工性能 | 1.1 | A
根据机床制造行业常识，制造机床床身时，应选用________好的材料，以承受机床工作时的压力。 A. 抗拉强度 B. 抗压强度 C. 疲劳强度 D. 冲击强度 | 1.1 | B
根据机械加工行业常识，判断材料切削加工性能好坏的重要标准之一是________。 A. 材料熔点高低 B. 切削时切屑是否易折断 C. 材料磁性强弱 D. 材料密度大小 | 1.1 | B
根据机械设计行业常识，设计承受冲击载荷的冲模时，除要求材料有足够强度和硬度外，还需保证材料具有良好的________。 A. 塑性 B. 韧性 C. 耐蚀性 D. 导热性 | 1.1 | B
根据机械制造行业安全操作规程，制造承受交变载荷的轴类零件时，需选择________较高的材料，以避免突然断裂。 A. 硬度 B. 疲劳强度 C. 塑性 D. 耐蚀性 | 1.1 | B
根据金属材料检测行业规范，测定薄壁零件的硬度时，应采用________方法，以避免零件变形影响检测结果。 A. 维氏硬度 B. 布氏硬度 C. 洛氏硬度 D. 拉伸试验 | 1.1 | A
根据汽车制造行业规范，生产汽车车架（焊接连接）时，优先选用________的材料，以保证焊接接头质量。 A. 焊接性好 B. 铸造性能好 C. 切削加工性能好 D. 硬度高 | 1.1 | A
根据铸造行业技术规范，生产形状复杂的铸件时，应优先选择________好的材料，以保证铸件成形完整。 A. 流动性 B. 收缩性 C. 硬度 D. 焊接性 | 1.1 | A
关于金属材料硅元素作用及来源的说法，下列错误的是________。 A. 硅是多数非合金钢中含有的元素，并非特意加入的合金元素 B. 硅能提高钢的强度，对材料塑性影响较小 C. 硅是炼钢时主动加入的合金元素，目的是改善材料的耐蚀性 D. 普通碳素结构钢中硅含量较低，主要由脱氧剂带入 | 1.1 | C
关于金属材料可锻性的说法，下列错误的是________。 A. 可锻性是材料能否用锻压方法制成锻压件的性能，与塑性和变形抗力相关 B. 黄铜和变形铝合金在室温下可锻性好，适合进行常温冲压成形 C. 非合金钢在加热状态下可锻性提高，因此锻造时通常需要加热 D. 铸铁的可锻性较好，可通过锻压方法制成复杂形状的锻件 | 1.1 | D
关于金属材料疲劳强度的说法，下列错误的是________。 A. 疲劳强度是材料在无限多次交变载荷下不破坏的最大应力，又称疲劳极限 B. 测定钢铁材料疲劳强度时，通常规定承受 10⁷次交变载荷而不断裂的最大应力为指标 C. 疲劳断裂是逐渐发生的，破坏前有明显塑性变形，危险性较低 D. 可通过改善零件表面粗糙度、采用热处理等方法提高材料的疲劳强度 | 1.1 | C
关于金属材料强度的说法，下列错误的是________。 A. 强度是材料抵抗永久变形或断裂的能力，包括抗拉、抗压等多种类型 B. 屈服强度和抗拉强度是工程上常用的强度指标，可通过拉伸试验测定 C. 铸铁的抗拉强度高于钢，因此常用于制造承受拉力的零件 D. 设计轴类零件时，需参考材料的抗扭强度指标以保证传递扭矩的能力 | 1.1 | C
关于金属材料韧性的说法，下列正确的是________。 A. 韧性是材料在静载荷作用下抵抗断裂的能力，用抗拉强度表示 B. 夏比摆锤冲击试验可测定材料的韧性，冲击吸收能量值越低，韧性越好 C. 活塞销、锻锤杆等受冲击载荷的零件，需具备足够韧性以避免断裂 D. 脆性材料的冲击吸收能量值高，因此适合制造承受冲击的零件 | 1.1 | C
关于金属材料使用性能和工艺性能的说法，下列正确的是________。 A. 使用性能是材料加工过程中表现的性能，决定材料能否加工成形 B. 工艺性能是材料使用过程中表现的性能，决定材料是否适用实际工况 C. 力学性能属于使用性能，是机械零件设计和材料选择的主要依据 D. 铸造性能、可锻性属于使用性能，影响材料的加工效率 | 1.1 | C
关于金属材料塑性的说法，下列正确的是________。 A. 塑性是材料抵抗冲击载荷的能力，用冲击吸收能量表示 B. 断后伸长率和断面收缩率数值越大，材料塑性越好，可通过硬度试验测定 C. 低碳钢塑性好，适合进行锻压、轧制等成形加工，超载时不易突然断裂 D. 高碳钢塑性优良，因此常用于制造需要大量变形的冲压件 | 1.1 | C
关于金属材料硬度的说法，下列错误的是________。 A. 硬度是材料抵抗表面局部变形的能力，是衡量材料软硬的重要指标 B. 布氏硬度适合测定灰铸铁、非铁金属等半成品或毛坯件的硬度 C. 洛氏硬度应用最广，可测定淬火件、硬质合金件等成品件的表面硬度 D. 布氏硬度、洛氏硬度和维氏硬度数值可直接换算，换算公式统一 | 1.1 | D
关于金属材料铸造性能的说法，下列正确的是________。 A. 铸造性能主要用强度、塑性指标衡量，强度越高铸造性能越好 B. 铸钢的铸造性能优于灰铸铁，因此更适合制造形状复杂的铸件 C. 流动性是铸造性能的重要指标，流动性好的材料易填充铸型，减少铸件缺陷 D. 铸造铝合金的铸造性能差，因此很少用于铸造零件 | 1.1 | C
广西柳工在生产装载机的铲斗时，铲斗刃口需抵抗磨损，需重点关注材料的________指标。 A. 断后伸长率 B. 洛氏硬度 C. 冲击吸收能量 D. 收缩性 | 1.1 | B
哈电集团在制造水轮发电机的转子时，转子需导磁性能好，需关注材料的________。 A. 物理性能 B. 化学性能 C. 工艺性能 D. 力学性能 | 1.1 | A
吉利汽车在生产轿车的传动轴时，该零件需传递扭矩，设计时需参考材料的________数据。 A. 抗扭强度 B. 抗弯强度 C. 屈服强度 D. 断面收缩率 | 1.1 | A
金属材料抵抗＿＿＿＿的能力称为韧性。 A.静载荷 B.冲击载荷 C.交变载荷 D.动载荷 | 1.1 | B
拉伸试验中，当测力指针不动或小幅同摆时，说明拉伸过程处在的阶段是＿＿＿＿ A.弹性变形 B.强化 C.屈服 D.缩颈 | 1.1 | C
某大专院校的材料力学实训中，学生小张通过拉伸试验测得某材料的屈服强度为 235MPa，该指标反映材料抵抗________的能力。 A. 断裂 B. 冲击载荷 C. 永久变形 D. 表面划伤 | 1.1 | C
某大专院校的锻造实训课上，学生小王尝试锻造铸铁块，发现无论如何加热都难以锻造成形，原因是铸铁的________极差。 A. 可锻性 B. 焊接性 C. 铸造性能 D. 切削加工性能 | 1.1 | A
某大专院校的机械加工实训中，学生小李在锻造低碳钢棒料时，发现加热后更容易锻打成形，这是因为加热提高了材料的________。 A. 硬度 B. 可锻性 C. 疲劳强度 D. 耐蚀性 | 1.1 | B
某大专院校的金工实习中，学生小赵用普通车床切削高合金钢棒料时，发现刀具磨损快、加工表面粗糙，这说明高合金钢的________较差。 A. 焊接性 B. 铸造性能 C. 切削加工性能 D. 可锻性 | 1.1 | C
某大专院校的金属材料课上，老师用夏比摆锤冲击试验对比两种钢样，发现 A 钢样的冲击吸收能量为 50J，B 钢样为 20J，表明________。 A. A 钢样硬度更高 B. A 钢样韧性更好 C. B 钢样塑性更好 D. B 钢样强度更高 | 1.1 | B
某大专院校的金属材料实训中，学生小张通过拉伸试验测得某钢样的断后伸长率为 25%，这表明该钢样的________较好。 A. 强度 B. 硬度 C. 塑性 D. 韧性 | 1.1 | C
某大专院校的切削加工实训中，学生小赵发现切削灰铸铁时切屑易折断，加工表面较光滑，这说明灰铸铁的________较好。 A. 焊接性 B. 可锻性 C. 切削加工性能 D. 铸造性能 | 1.1 | C
某高职学校的金属工艺课上，老师讲解塑性材料时举例，下列材料中________属于塑性材料，适合锻压成形。 A. 低碳钢 B. 灰铸铁 C. 高碳钢 D. 铸铝 | 1.1 | A
某中职学校的焊接实训课上，老师对比焊接低碳钢和高碳钢，发现高碳钢焊接时易产生裂纹，主要原因是高碳钢的________较差。 A. 可锻性 B. 焊接性 C. 切削加工性能 D. 铸造性能 | 1.1 | B
某中职学校的焊接实训课上，学生小刘焊接铜合金工件时，发现比焊接低碳钢更易出现气孔，这说明铜合金的________不如低碳钢。 A. 焊接性 B. 可锻性 C. 铸造性能 D. 疲劳强度 | 1.1 | A
某中职学校的金工实训课上，学生小王用硬度计测定碳钢毛坯的硬度，老师建议采用________方法，因其适合测定半成品或毛坯件。 A. 布氏硬度 B. 洛氏硬度 C. 维氏硬度 D. 拉伸试验 | 1.1 | A
某中职学校的金属工艺课上，老师演示疲劳试验时告知学生，测定钢铁材料的疲劳强度时，通常规定承受________次交变载荷而不断裂的最大应力为指标。 A. 10⁵ B. 10⁷ C. 10⁸ D. 10⁹ | 1.1 | B
某中职学校的硬度测试实训中，学生小李测定淬火后的刀具硬度，老师建议采用________方法。 A. 洛氏硬度 B. 布氏硬度 C. 维氏硬度 D. 冲击试验 | 1.1 | A
某中职学校的铸造实训课上，学生小刘浇注灰铸铁铸件时，发现铁水填充铸型的能力强，老师解释这是因为灰铸铁的________优良。 A. 收缩性 B. 流动性 C. 偏析性 D. 可锻性 | 1.1 | B
某中职学校的铸造实训课上，学生小王浇注铸钢铸件时，发现铸件易产生缩孔，老师解释这是因为铸钢的________较大。 A. 流动性 B. 收缩性 C. 偏析性 D. 导热性 | 1.1 | B
目前生产中常用的涂层方法有两种，即物理气相沉积和化学气相沉积。 A.W18Cr4V、9SiCr B.T10、W18Cr4V C.YT15、W18Cr4V D.W18Cr4V、YT15 | 1.1 | D
奇瑞汽车在生产轿车的发动机活塞销时，活塞销受冲击载荷，需通过________试验测定其关键性能指标。 A. 拉伸 B. 硬度 C. 夏比摆锤冲击 D. 疲劳 | 1.1 | C
山推股份在生产推土机的履带板时，履带板需承受反复冲击，需材料同时具备高强度和良好的________。 A. 塑性 B. 韧性 C. 磁性 D. 流动性 | 1.1 | B
陕汽集团在生产重型卡车的车架时，车架通过焊接连接，应选用________好的材料以减少焊接缺陷。 A. 焊接性 B. 铸造性能 C. 切削加工性能 D. 热膨胀性 | 1.1 | A
碳钢之所以获得广泛的应用，是由于它具有良好的力学性能。下列选项中不属于材料力学性能指标的是＿＿＿＿ A.强度 B.塑性 C.韧性 D.互换性 | 1.1 | D
通过＿＿＿＿可以大致判断碳钢切削加工性能的好坏。 A.硬度和塑性 B.强度和塑性 C.塑性和变形抗力 D.硬度和韧性 | 1.1 | D
潍柴动力在生产柴油发动机的气缸盖时，采用铸造工艺制造，优先选择________材料，因其铸造性能优良。 A. 铸钢 B. 灰铸铁 C. 变形铝合金 D. 高碳钢 | 1.1 | B
下列不能用拉伸试验来测定的是＿＿＿＿ A.强度 B.硬度 C.刚度 D.塑性 | 1.1 | B
下列不宜测试成品件或薄片金属的硬度的是＿＿＿＿ A.布氏硬度 B.洛氏硬度 C.维氏硬度 D.莫氏硬度 | 1.1 | A
下列关于低碳钢拉伸试验曲线的说法，错误的是＿＿＿＿ A.碳钢的强度、刚度、弹性和塑性可以通过拉伸试验来测定。 B.强度是金属材料在静载荷作用下抵抗永久变形和断裂的能力。 C.硬度是指材料表面抵抗比它更硬的物体压入的能力，主要有HBW和HRC两个指标，检测H70的硬度通常选用HRC。 D.铸铁不仅没有屈服现象，而且也不产生“缩颈”。 | 1.1 | C
下列关于碳钢的力学性能，说法错误的是＿＿＿＿ A.碳钢的强度、刚度、弹性及塑性一般可以通过拉伸试验在静载荷的作用下来测定 B.利用拉伸试验得到的数据可以确定材料的断后伸长率、弹性模量、比例极限、断面收缩率、拉伸强度、屈服强度 C.碳钢的疲劳强度是在交变载荷作用下测定的，机械零件发生疲劳破坏前往往没有预兆，因此疲劳破坏常常会造成重大事故 D.金属材料抵抗冲击载荷的能力称为韧性，用aK表示：ak值高的材料称为脆性材料，g值低的材料称为韧性材料 | 1.1 | D
下列可以用布氏硬度测量的是＿＿＿＿ A.锉刀 B.铸铁件 C.硬质合金 D.淬火件 | 1.1 | B
现需测定某淬火钢的硬度，一般应选用＿＿＿＿来测定。 A.布氏硬度 B.洛氏硬度 C.维氏硬度 D.肖氏硬度 | 1.1 | B
徐工机械在制造轮式起重机的起重臂时，需选用焊接性好的材料以保证接头强度，最适合的材料是________。 A. 低碳钢 B. 高碳钢 C. 铸铁 D. 高合金钢 | 1.1 | A
一汽集团在生产汽车发动机曲轴时，该零件工作中承受交变载荷，设计时需重点考虑材料的________性能。 A. 硬度 B. 疲劳强度 C. 塑性 D. 耐蚀性 | 1.1 | B
一拖洛阳在生产拖拉机的变速箱齿轮时，齿轮工作中受交变载荷，需材料具有较高的________。 A. 布氏硬度 B. 疲劳强度 C. 耐蚀性 D. 可锻性 | 1.1 | B
用来判断碳钢切削加工性能好坏的指标为＿＿＿＿ A.硬度 B.强度 C.强度和韧性 D.硬度和韧性 | 1.1 | D
有关力学性能说法正确的是＿＿＿＿ A.碳钢的强度、刚度、弹性、韧性和塑性可以通过拉仲试验来测定 B.制造强度高的运动零件，如活塞杆、轴、齿轮、蜗杆等，常选用普通碳素结构钢材制造 C.硬度是指材料表面抵抗比它更硬的物体压入的能力，主要有HBW和HRC两个指标，检测硬币的硬度通常选用HRC D.机械零件发生疲劳破坏前往往没有预兆，故疲劳破坏常常会造成重大事故 | 1.1 | D
在低碳钢试样拉仲过程中，当载荷增大到Fs时，载荷保持不变而试样的变形继续增加，这种现象称为＿＿＿＿ A.弹性变形 B.塑性变形 C.断裂 D.屈服 | 1.1 | B
在钢中加入微量＿＿＿＿合金元素，能明显提高钢的淬透性。 A.硅 B.钛 C.硼 D.钨 | 1.1 | C
中车株洲所在生产高铁列车轮轴时，轮轴长期承受冲击载荷，需材料具备较高的________以避免断裂。 A. 韧性 B. 布氏硬度 C. 流动性 D. 热膨胀性 | 1.1 | A
中联重科在生产塔式起重机的平衡重时，采用铸造工艺，选择材料时需优先考虑其________指标。 A. 流动性 B. 断后伸长率 C. 疲劳极限 D. 焊接性 | 1.1 | A
做疲劳试验时，试样承受的载荷为＿＿＿＿ A.交变载荷 B.静载荷 C.冲击载荷 D.动载荷 | 1.1 | A
08F牌号中，08表示其平均含碳量为＿＿＿＿ A．0.008％ B．0.8％ C．8％ D. 0.08% | 1.2 | D
2008年“5·12”特大地震后，汶川灾后建筑按照“8级抗震、9度设防”的要求设计施工，钢筋混凝土结构主受力钢筋为Q460钢，辅助钢筋为Q235钢。下列关于Q235钢、Q460钢的说法，正确的是＿＿＿＿ A.Q235、Q460两种钢都是普通碳素结构钢 B.Q235、Q460两种钢都是低合金高强度结构钢 C.Q235钢为普通碳素结构钢，Q460钢为低合金高强度结构钢，且两者都是低碳钢 D.Q235钢为普通碳素结构钢，Q460钢为低合金高强度结构钢，面前者是低碳钢，后者是高碳钢 | 1.2 | C
Q235-A·F是普通碳素结构钢，F表示＿＿＿＿ A.半镇静钢 B.镇静钢 C.沸腾钢 D.特殊镇静钢 | 1.2 | C
Q235中的Q代表的含义是＿＿＿＿ A.屈服点“屈”字 B.青铜“青”字 C.球墨铸铁“球”字 D.无含义 | 1.2 | A
T12制造的锉刀淬火后要进行＿＿＿＿ A.高温回火 B.中温回火 C.低温回火 D.退火 | 1.2 | C
宝钢集团在生产手工丝锥（需具备较高硬度和耐磨性）时，应选用________。 A. T12A B. 45 钢 C. Q235AF D. ZG200-400 | 1.2 | A
比亚迪在生产新能源汽车的电池外壳（需具备良好冷冲压性能）时，应选用________。 A. 08 钢 B. 45 钢 C. 65Mn 钢 D. T12A | 1.2 | A
东方电气在制造锅炉的省煤器（换热构件）时，对材料要求是化学成分均匀、冷态变形后韧性稳定，应选用________。 A. Q235D B. 25MnG 钢 C. ZG200-400 D. Y40Mn 钢 | 1.2 | B
对于Q340，下列说法正确的是＿＿＿＿ A.一种普通碳素结构钢 B.焊接性良好 C.抗拉强度为340MPa D.合金元素含量在2.5％以上 | 1.2 | B
飞轮一般选用下列＿＿＿＿材料制造。 A.Q195 B.45 C.T12 D.ZG230-460 | 1.2 | D
根据 GB/T 11352—2009《一般工程用铸造碳钢件》，“ZG340-640” 的含义是________。 A. 最低屈服强度 340MPa，最低抗拉强度 640MPa 的铸钢 B. 最低抗拉强度 340MPa，最低屈服强度 640MPa 的铸钢 C. 碳的平均质量分数 3.40%，抗拉强度 640MPa 的铸钢 D. 屈服强度 340~640MPa 的铸钢 | 1.2 | A
根据 GB/T 1299—2014《工模具钢》，关于 “T8A 钢” 的说法，错误的是________。 A. “T” 表示非合金工具钢的类别符号 B. “8” 表示碳的平均质量分数为 0.8% C. “A” 表示该钢为高级优质钢，硫磷含量更低 D. 该钢塑性好，适合制造大型锻压模具 | 1.2 | D
根据 GB/T 699—2015《优质碳素结构钢》，“08 钢” 中 “08” 的含义是________。 A. 碳的平均质量分数为 0.08% B. 碳的平均质量分数为 8% C. 锰的平均质量分数为 0.08% D. 屈服强度为 08MPa | 1.2 | A
根据 GB/T 700—2006《碳素结构钢》，关于 “Q275D TZ” 牌号的含义，下列说法正确的是________。 A. “275” 表示最低屈服强度为 275MPa B. “D” 表示质量等级为 D 级，硫磷含量高于 A 级 C. “TZ” 表示脱氧方法为镇静脱氧 D. 该钢属于特质量非合金钢 | 1.2 | A
根据国家标准，下列属于普通质量非合金钢磷含量控制要求的是________。 A. wp≤0.045% B. wp≤0.035% C. wp≤0.025% D. wp≤0.05% | 1.2 | A
关于非合金钢按碳含量的分类应用，下列说法正确的是________。 A. 低碳钢（wc<0.25%）适合制造刀具 B. 中碳钢（0.25%≤wc≤0.6%）全都适合制造弹簧 C. 高碳钢（wc>0.6%）适合制造切削工具 D. 低碳钢适合制造承受较大载荷的零件 | 1.2 | C
关于非合金钢按用途的分类，下列说法错误的是________。 A. 碳素结构钢主要用于制造工程结构和受力不大的零件 B. 非合金工具钢主要用于制造切削工具和小型模具 C. 铸钢主要用于制造形状简单、可锻压成形的零件 D. 锅炉用钢属于专用优质非合金钢，用于制造锅炉构件 | 1.2 | C
关于非合金钢的整体应用，下列说法错误的是________。 A. 非合金钢是工业中应用最广泛的金属材料之一 B. 非合金钢的可锻性、焊接性优于合金钢 C. 非合金工具钢主要用于制造高速切削刀具 D. 铸钢适合制造形状复杂且承受冲击的零件 | 1.2 | C
关于非合金钢脱氧方法的特点，下列说法正确的是________。 A. 沸腾钢（F）脱氧充分，成本高 B. 镇静钢（Z）脱氧较充分，力学性能稳定 C. 特殊镇静钢（TZ）脱氧不充分，适合制造不重要零件 D. 碳素结构钢仅采用沸腾脱氧一种方式 | 1.2 | B
关于非合金钢中硅元素的作用，下列说法正确的是________。 A. 硅能提高钢的硬度和耐磨性 B. 硅能提高钢的强度，对塑性影响较小 C. 硅是有害元素，会导致钢 “冷脆” D. 硅由原材料带入，无法控制含量 | 1.2 | B
关于非合金钢中元素的来源与作用，下列说法错误的是________。 A. 锰由炼钢脱氧剂带入，能提高钢的硬度和耐磨性 B. 硫由原材料带入，过量会导致钢 “热脆” C. 硅能提高钢的强度，是炼钢过程中主动加入的合金元素 D. 磷是有害元素，需控制含量以避免钢 “冷脆” | 1.2 | C
关于非合金工具钢的牌号规则，下列说法正确的是________。 A. T9 钢表示碳的平均质量分数为 9% 的非合金工具钢 B. T10A 钢中 “A” 表示普通优质钢 C. 非合金工具钢牌号中 “T” 后数字表示碳的平均质量分数的千分数 D. 非合金工具钢的牌号都不含质量等级符号 | 1.2 | C
关于非合金工具钢的性能特点，下列说法正确的是________。 A. 非合金工具钢碳含量都在 0.7% 以下，硬度较低 B. 非合金工具钢韧性好，适合制造承受冲击的重型工具 C. T10 钢属于高碳钢，硬度高，可用于制造手工锯条 D. 非合金工具钢硫磷含量高，切削性能好 | 1.2 | C
关于锅炉用钢的特性，下列说法错误的是________。 A. 锅炉用钢需具备良好的耐高温性 B. 锅炉用钢化学成分均匀，避免局部性能差异 C. 20MnG 钢属于锅炉用钢，可用于制造锅炉水冷壁 D. 锅炉用钢属于普通质量非合金钢，价格低廉 | 1.2 | D
关于碳素结构钢Q235AF的说法，错误的是＿＿＿＿ A.屈服强度为235MPa B.质量等级为A级 C.沸腾钢 D.硫、磷含量是最低的 | 1.2 | D
关于碳素结构钢的产量与应用，下列说法正确的是________。 A. 碳素结构钢产量占钢总产量的 50% 以下，应用较少 B. 碳素结构钢主要用于制造重要机械零件，如齿轮轴 C. Q235C 钢质量优于 Q235A，适合制造重要的焊接件 D. 碳素结构钢的屈服强度都在 235MPa 以上 | 1.2 | A
关于碳素结构钢的质量等级差异，下列说法正确的是________。 A. 质量等级从 A 到 D，屈服强度依次提高 B. A 级钢硫磷含量最高，质量最差 C. D 级钢只能采用沸腾脱氧 D. 不同质量等级的碳素结构钢，脱氧方法相同 | 1.2 | B
关于易切削钢的局限性，下列说法正确的是________。 A. 易切削钢切削效率低，不适合批量加工 B. 易切削钢中硫元素会降低钢的塑性，不宜用于承受冲击的零件 C. 易切削钢硬度高，难以加工 D. 易切削钢价格低廉，适合制造重要零件 | 1.2 | B
关于易切削钢的作用原理，下列说法正确的是________。 A. 易切削钢中加入硅元素，减少切削阻力 B. 易切削钢中加入硫元素，形成硫化物，起润滑刀具作用 C. 易切削钢中加入锰元素，提高切削速度 D. 易切削钢中加入磷元素，增加钢的塑性 | 1.2 | B
关于优质碳素结构钢的应用，下列说法正确的是________。 A. 08 钢碳含量低、塑性好，适合制造弹簧 B. 65Mn 钢弹性优良，可用于制造汽车减震弹簧 C. 45 钢属于低碳钢，适合制造受力不大的螺栓 D. 优质碳素结构钢硫磷含量≥0.035%，质量较差 | 1.2 | B
关于铸钢的性能对比，下列说法错误的是________。 A. 铸钢的塑性和韧性优于铸铁 B. 铸钢的强度高于普通碳素结构钢 C. ZG200-400 的韧性优于 ZG340-640 D. 铸钢的铸造性能优于铸铁，成本更低 | 1.2 | D
广西柳工在生产装载机的转向节时，该零件需具备一定强度和韧性，且易于切削加工，适合的材料是________。 A.40 B. ZG340-640 C. T12A D. Q215A | 1.2 | A
吉利汽车在生产轿车的底盘支架时，该支架受力平稳、对强度要求不高，需具备良好焊接性，应选用________。 A. 65Mn B. Q235AF C. T12A D. 45 钢 | 1.2 | B
某大专院校的机械加工实训中，学生使用普通车床加工一批轴承套，发现零件表面粗糙度值过大，老师建议选用一种改善切削性能的钢种，最适合的是________。 A. 65Mn 钢 B. Y35 钢 C. T12A D. 20MnG 钢 | 1.2 | B
某大专院校的金属材料课上，老师对比了 Y12 钢和 45 钢的切削性能，发现 Y12 钢切削更顺畅，主要原因是________。 A. Y12 钢碳含量更低 B. Y12 钢加入了易切削元素 C. Y12 钢硅含量更高 D. Y12 钢锰含量更低 | 1.2 | B
某大专院校的金属材料课上，老师提问：“下列哪种钢属于专用优质非合金钢？” 正确答案是________。 A. Q235B B. 20MnG 钢 C. ZG340-640 D. T12A | 1.2 | B
某大专院校的金属工艺课上，老师演示了不同脱氧方法钢的力学性能测试，发现镇静钢的韧性优于沸腾钢，主要原因是________。 A. 镇静钢碳含量更低 B. 镇静钢脱氧更充分，杂质更少 C. 镇静钢硅含量更高 D. 镇静钢锰含量更低 | 1.2 | B
某高职学校的金属实训课上，学生测试不同钢种的强度，发现 65Mn 钢的强度高于 45 钢，原因是________。 A. 65Mn 钢碳含量更高 B. 65Mn 钢锰含量更高，强化作用更明显 C. 65Mn 钢硅含量更低 D. 65Mn 钢硫含量更高 | 1.2 | A
某机械加工厂的技术规范中规定：“在使用数控车床批量加工轴类零件时，若需降低刀具磨损、提高加工效率，应优先选用哪种钢？” 答案应为________。 A. 非合金工具钢 B. 易切削钢 C. 锅炉用钢 D. 碳素结构钢 | 1.2 | B
某机械加工厂在加工一批精密螺母时，使用自动车床且要求较高加工精度，应选用________。 A. Y12 钢 B. 45 钢 C. T12A D. 20MnG 钢 | 1.2 | A
某机械加工厂在制造轧钢机的轧辊时，应选用________。 A. 60 钢 B. ZG340-640 C. Q235AF D. T7 钢 | 1.2 | A
某机械制造企业的安全规程中规定：“操作铣床加工模具型腔时，所使用的模具坯料需具备较高硬度，应选用哪种钢？” 答案应为________。 A. 碳素结构钢 B. 非合金工具钢 C. 易切削钢 D. 锅炉用钢 | 1.2 | B
某机械制造企业的技术文件要求：“制造机床的床身（形状复杂、受力平稳），材料需具备良好铸造性能和韧性。” 应选用________。 A. Q235AF B. HT150 C. T7 钢 D. 65Mn 钢 | 1.2 | B
某机械制造企业在生产台虎钳的丝杠（需具备综合力学性能）时，应选用________。 A. Q235AF B. 45 钢 C. T12A D. ZG200-400 | 1.2 | B
某中职学校的金工实习中，学生用 08 钢制作简易手锤，使用后发现锤柄易弯曲，原因是________。 A. 08 钢碳含量较低，强度不足 B. 08 钢硅含量过高，韧性太差 C. 08 钢锰含量较低，耐磨性不足 D. 08 钢硫含量过高，产生 “热脆” | 1.2 | A
某中职学校的金工实训课上，学生需制作一把简易錾子（用于手工凿削金属），要求錾子头部具备一定硬度和韧性，应选用________材料。 A. 08 钢 B. T7 钢 C. Y12 钢 D. ZG200-400 | 1.2 | B
某中职学校的金属材料课上，老师提问：“非合金钢按质量等级分类，下列属于优质非合金钢硫含量控制要求的是哪一个？” 正确答案是________。 A. ws≤0.050% B. ws≤0.035% C. ws≤0.025% D. ws≤0.015% | 1.2 | B
某中职学校的金属工艺课上，学生识别钢样牌号为 “20MnG”，老师告知这是一种专用钢，其主要用途是________。 A. 制造锅炉构件 B. 制造切削工具 C. 制造汽车弹簧 D. 制造铸钢件 | 1.2 | A
某中职学校的钳工实训课上，学生用钻头加工 Q235 钢板材时，发现钻头易发热且切削困难，老师提问，在板材中适量增加以下哪种元素可以改善切削加工性能？________。 A. 锰 B. 硅 C. 硫 D. 铬 | 1.2 | C
山推股份在生产推土机的驱动轮（需承受较大载荷、耐磨性要求高）时，适合的材料是________。 A. ZG200-400 B. Q235D C. ZG340-640 D. Y35 钢 | 1.2 | C
陕汽集团在生产重型卡车的传动轴时，该零件需承受中等载荷且具备良好综合力学性能，适合的材料是________。 A. 08 钢 B. 45 钢 C. ZG340-640 D. Q235AF | 1.2 | B
碳钢是指含碳量小于2.11％的铁碳合金，其中还含有少量的Mn，P、S、Si等元素，能产生热脆性的元素是＿＿＿＿ A.Mn B.P C.S D.Si | 1.2 | C
碳钢以铁为主要元素，含碳量一般在＿＿＿＿以下。 A.0.02% B.0.2% C.2.11% D.20% | 1.2 | C
碳钢质量的高低，主要根据＿＿＿＿来划分。 A.钢中杂质S，P的含量 B.钢中杂质Si，Mn的含量 C.钢的含碳量 D.脱氧是否完全 | 1.2 | A
碳素钢是指碳含量小于＿＿＿＿的铁碳合金。 A.0.0211% B.0.211% C.2.11% D.21% | 1.2 | C
碳素工具钢含碳量为＿＿＿＿，主要用于制造刀具、量具和模具。 A.0.7%~1.3% B.0.7%~1.0% C.1.0%~1.3% D.0.5%~1.0% | 1.2 | A
碳素工具钢牌号中含碳量的单位是＿＿＿＿ A.0.1% B.0.01% C.1% D.10% | 1.2 | A
特殊质量钢中S，P含量分别为＿＿,＿＿ A.w_s≤0.050%,w_p≤0.045% B.w_s≤0.035%,w_p≤0.035% C.w_s≤0.025%,w_p≤0.025% D.w_s≤0.035%,w_p≤0.025% | 1.2 | C
潍柴动力在生产发动机的凸轮轴（需具备良好强度和耐磨性）时，应选用________。 A. 08 钢 B. T7 钢 C. 45 钢 D. Q235AF | 1.2 | C
下列材料可以用来做机床主轴的是＿＿＿＿ A.20 B.Q215 C.T12 D.45 | 1.2 | D
下列材料中切削性能最好的是＿＿＿＿ A.T8 B.40钢 C.20 D.Q255 | 1.2 | B
下列材料中最适合用来生产薄板、薄带的是＿＿＿＿ A.08 B.40钢 C.20 D.60 | 1.2 | A
下列关于碳钢的描述正确的是＿＿＿＿ A.一般家庭常用的铁钉选用Q195，所有螺钉均需经热处理才可使用 B.金属材料的韧性通常用吸收能量K指标来衡量，K值越小，材料的韧性越好 C.洛氏硬度采用136°金刚石圆锥体来测定淬火钢等，测量内容为压痕深度 D.对有严重网状碳化物的钢件，球化退火前应该进行正火处理来消除网状碳化物 | 1.2 | D
下列关于碳钢说法错误的是＿＿＿＿ A.45Mn表示平均碳含量为0.45％的高锰优质碳素结构钢，其强度、耐磨性都均比60钢高 B.T8表示碳的质量分数为0.8％的碳素工具钢，可用来制作丝锥、手工锯条等 C.Q235A表示质量等级为A级，屈服强度为235MPa的普通碳素结构钢 D.25强度低，塑性、焊接性好，适用于制造焊接件、冲压件 | 1.2 | B
下列碳钢含碳量最高的是＿＿＿＿ A.Q235 B.45 C.65Mn D.ZG200-400 | 1.2 | C
下列碳钢牌号中属于中碳钢的是＿＿＿＿ A.T10 B.40钢 C.65Mn D.Q255 | 1.2 | B
徐工机械在生产挖掘机的铲斗斗杆（形状复杂、需承受冲击载荷）时，无法通过锻压成形，应选用________。 A. 铸钢 B. 45 钢 C. Q235B D. T7 钢 | 1.2 | A
一汽解放在生产货车的钢板弹簧（需具备高弹性和强度）时，应选用________。 A. 08 钢 B. 65Mn 钢 C. 45 钢 D. T12A | 1.2 | B
用于制造受热不大的手工锯可选下列＿＿＿＿材料。 A.T10 B.T7 C.T13 D.T8 | 1.2 | A
优质钢中S、P的含量是＿＿＿＿ A.ωa≤0.050%,ωp≤0.045% B.ωs、ωp2≤0.035% C.ωs、ωp≤0.03% D.ωs、ωp≤0.025% | 1.2 | B
在下列牌号中属于工具钢的有＿＿＿＿ A.20 B.45 C.08F D.T10A | 1.2 | D
在下列碳素钢中，用于制造机座、电气吸盘、变速箱体等零件的是＿＿＿＿ A.Q235 B.60 C.T8 D.ZG200-400 | 1.2 | D
长城汽车在生产 SUV 的发动机油底壳（形状复杂、受力较小）时，需具备良好韧性，应选用________。 A. ZG200-400 B. 45 钢 C. T12A D. Q235D | 1.2 | A
制造钉子、铆钉、垫块及承受轻载荷的冲压件应选用＿＿＿＿ A.Q195 B.45钢 C.60钢 D.T12 | 1.2 | A
制造普通螺栓、螺母应选用＿＿＿＿ A.Q235 B.08F C.45钢 D.T10 | 1.2 | A
制造凿子等受冲击的工具可选用＿＿＿＿ A.T13钢 B.30钢 C.T8钢 D.10钢 | 1.2 | C
中车株洲所在生产城轨列车的轮轴（需承受较大载荷、耐磨性要求高）时，适合的材料是________。 A. Q235B B. 45 钢 C. ZG340-640 D. Y12 钢 | 1.2 | C
中国一拖集团在生产拖拉机的变速箱壳体（形状复杂、受力不大）时，应选用________。 A. 45 钢 B. ZG200-400 C. Q235AF D. T7 钢 | 1.2 | B
中联重科在生产塔式起重机的吊钩时，需选用一种强度适中、塑性良好且价格低廉的碳素结构钢，该材料最可能是________。 A. Q235B B. Q215A C. 45 钢 D. T7 钢 | 1.2 | A
＿＿＿＿含碳量低，镍含量高，主要用来制造不锈钢餐具以及在强腐蚀介质中工作的零件。 A.12Cr18Ni9 B.20Cr13 C.ZGMn13 D.Cr12 | 1.3 | A
＿＿＿＿主要用来制作低速切削的刃具和简单的冷作模等。 A.CrWMn B.T12 C.60Si2Mn D.W18Cr4V | 1.3 | B
40Cr的合金元素含量为＿＿＿＿ A.25％以上 B.2.11％以下 C.1.5％以下 D.0.77％以下 | 1.3 | C
60Si2Mn、45、T8A和16Cr25Ni20Si2四种材料进行比较，下列说法错误的是＿＿＿＿ A.60Si2Mn属于合金弹簧钢，可通过淬火十中温回火来提高其屈服强度和弹性极限。 B.45是优质碳素结构钢，平均含碳量为0.45％，可通过调质来提高其综合力学性能。 C.T8A是高级优质碳素工具钢，适合制作工作时不易变热的工具。 D.16Cr25Ni20Si2属于抗氧化钢，随着钢中含碳量的增加，钢的抗氧化能力也会提高。 | 1.3 | D
GCr15钢的平均含铬量为＿＿＿＿ A.0.15% B.1.5% C.15% D.0.015% | 1.3 | B
ZGMn13-1属于＿＿＿＿ A.铸铁 B.铸钢 C.高锰耐磨钢 D.铸造合金 | 1.3 | C
不锈钢12Cr13和40Cr13相比，下列说法正确的是________。 A. 12Cr13的碳含量高于40Cr13 B. 40Cr13的耐蚀性优于12Cr13 C. 12Cr13适用于制造受冲击的耐蚀零件，而40Cr13适用于制造高硬度耐蚀零件 D. 两者热处理工艺和最终性能完全相同 | 1.3 | C
材料W18Cr4V一般可用于制造＿＿＿＿ A.开孔器 B.锉刀 C.飞轮 D.机床主轴 | 1.3 | A
对比分析合金弹簧钢60Si2Mn和合金调质钢40Cr，下列说法正确的是________。 A. 60Si2Mn的碳含量高于40Cr B. 60Si2Mn中硅的含量等于1.5% C. 40Cr中铬的含量大于1.5% D. 两者通常都采用调质处理 | 1.3 | A
对于承受强烈冲击和严重磨损的球磨机衬板，应选用________制造，并采用________成形。 A. 20Cr， 锻造成形 B. 40Cr， 调质处理后机加工 C. ZGMn13， 铸造成形 D. 60Si2Mn， 热卷成形 | 1.3 | C
对于形状复杂、截面尺寸较大的冷作模具，为保证其整体具有高硬度和耐磨性，选材时应特别注意钢材的________。 A. 导电性 B. 淬透性 C. 热膨胀性 D. 磁性 | 1.3 | B
对于形状复杂、要求高耐磨性且承受冲击的矿山机械零件，如颚式破碎机的颚板，最适合的材料和成形方法是________。 A. 采用Q460钢板进行焊接成形 B. 采用40Cr锻造成形后进行调质处理 C. 采用ZGMn13铸造成形 D. 采用60Si2Mn热卷成形后淬火中温回火 | 1.3 | C
对于在高温、高应力下工作的内燃机进气阀，其材料需同时具备优良的________和________。 A. 导电性、导热性 B. 抗氧化性、热强性 C. 红硬性、耐磨性 D. 磁性、弹性 | 1.3 | B
高速钢W18Cr4V中，碳的平均质量分数范围通常是________。 A. 0.10%~0.25% B. 0.40%~0.70% C. 0.70%~0.80% D. 1.00%~1.20% | 1.3 | C
高速钢车刀在高速切削时，即使刀尖因摩擦产生暗红色，仍能继续进行切削，这主要得益于其所含的________等合金元素提供了高的红硬性。 A. 硅和锰 B. 钨和钼 C. 镍和铜 D. 铅和锡 | 1.3 | B
根据GB/T 221-2008标准，对于牌号为60Si2Mn的钢材，其化学成分的正确理解是________。 A. 碳的平均质量分数为0.60%，硅的平均质量分数为2%，锰的平均质量分数小于1.5% B. 碳的平均质量分数为0.60%，硅的平均质量分数为1.5%~2.49%，锰的平均质量分数为2% C. 碳的平均质量分数为0.06%，硅的平均质量分数为2%，锰的平均质量分数小于1.5% D. 碳的平均质量分数为6.0%，硅的平均质量分数为2%，锰的平均质量分数小于1.5% | 1.3 | A
根据国家标准，低合金高强度结构钢的牌号中的质量等级符号从B到F，表示________。 A. 合金元素含量依次增加 B. 钢材的强度级别依次提高 C. 钢材的质量（如韧性、纯净度）要求依次提高 D. 钢材的价格依次升高 | 1.3 | C
关于不锈钢的耐蚀性，下列说法正确的是________。 A. 所有不锈钢在任何腐蚀介质中都具有优良的耐蚀性 B. 铬不锈钢中铬的平均质量分数必须大于12%才具有耐蚀性 C. 不锈钢的耐蚀性主要依赖于其高的碳含量 D. 镍铬不锈钢中镍是提高耐蚀性的唯一关键元素 | 1.3 | B
关于低合金钢与合金钢的主要区别，一位经验丰富的老师傅说：“简单来说，它们合金元素的________不同。”。 A. 种类 B. 总含量 C. 添加方式 D. 价格 | 1.3 | B
关于低合金高强度结构钢牌号Q460E的含义，下列四位技术员的说法正确的是________。 A.牌号中的“Q”表示钢材的抗拉强度。 B.“460”表示钢材的最小抗拉强度值为460MPa。 C.“E”表示钢材的脱氧方法为沸腾钢。 D.该牌号表示最小屈服强度为460MPa、质量等级为E级的镇静钢。 | 1.3 | D
关于高速工具钢W6Mo5Cr4V2的牌号，下列说法错误的是________。 A.该牌号中未直接显示碳的平均质量分数。 B.钨的平均质量分数为6%，钼的平均质量分数为5%。 C.铬的平均质量分数为4%，钒的平均质量分数为2%。 D.该钢种碳的平均质量分数通常高于1%。 | 1.3 | D
关于高碳铬轴承钢GCr15SiMn牌号的含义，下列理解正确的是________。 A.字母“G”表示该钢为滚动轴承钢。 B.“Cr”后面的数字“15”表示铬的平均质量分数为15%。 C.“SiMn”表示硅和锰的平均质量分数均大于1.5%。 D.该牌号表示铬的平均质量分数为1.5%，硅和锰的平均质量分数均小于1.5%的高碳铬轴承钢。 | 1.3 | D
关于工程结构用合金钢中的高锰耐磨钢ZGMn13，下列描述正确的是________。 A. 在任何工作条件下都具有极高的耐磨性 B. 极易进行切削加工，适合制造精密零件 C. 铸造性能好，大多数零件采用铸造成形 D. 其耐磨性主要通过热处理淬火获得 | 1.3 | C
关于工模具钢9SiCr，下列叙述正确的是________。 A. 碳的平均质量分数为0.09% B. 硅和铬的平均质量分数均大于1.5% C. 常用于制造丝锥、板牙等复杂刃具 D. 因其含硅量高，不适宜进行淬火处理 | 1.3 | C
关于合金钢的冶炼和成本，下列说法正确的是________。 A. 合金钢的冶炼工艺比碳素钢简单，成本更低 B. 由于加入了合金元素，合金钢的冶炼要求更高，成本通常高于碳素钢 C. 合金钢的成本主要取决于其重量，与合金元素无关 D. 所有合金钢的成本都远高于碳素钢 | 1.3 | B
关于合金钢的应用，下列说法错误的是＿＿＿＿ A.10Cr17属于典型的抗氧化钢，可用于制造散热器、炉用部件及油喷嘴等。 B.制造加工中心主轴，可以用合金调质钢40MnB制造。 C.制造高速切削刃具如钻头和车刀，常用高速钢制造，如W6Mo5Cr4V2、9SiCr等。 D.热强钢42Cr9Si2钢可用于制造内燃机进气阀轻载荷发动机排气阀等。 | 1.3 | C
关于合金渗碳钢的含碳量，下列说法正确的是________。 A. 属于高碳钢，以保证表面渗碳后具有高硬度 B. 属于中碳钢，以保证心部有足够的强度 C. 属于低碳钢，以保证心部具有良好的韧性 D. 含碳量没有特定要求 | 1.3 | C
关于量具用钢CrWMn，下列说法不正确的是________。 A. 碳的平均质量分数不低于1% B. 铬、钨、锰的平均质量分数均小于1.5% C. 因其良好的尺寸稳定性，常用于制造高精度量规 D. 该钢种主要用于制造在腐蚀环境下工作的量具 | 1.3 | D
关于耐热钢15CrMo，下列描述错误的是________。 A. 它是一种热强钢 B. 常用于制造锅炉管道等承压件 C. 可在300~500℃条件下长期工作 D. 其主要通过高碳含量来获得高温强度 | 1.3 | D
滚动轴承钢GCr15的铬含量为＿＿＿＿ A.0.015% B.0.15% C.1.5% D.15% | 1.3 | C
合金调质钢经淬火和高温回火后＿＿＿＿ A.有较高的强度 B.有较高的塑性 C.有较高的韧性 D.有良好的综合力学性能 | 1.3 | D
合金钢40CrNiMoA中的“A”表示________。 A. 合金元素铝（Al） B. 优质钢 C. 高级优质钢 D. 特级优质钢 | 1.3 | C
抗氧化钢10Cr17可用于制造锅炉的________。 A. 承受高压的主蒸汽管道 B. 高温螺栓 C. 炉用部件如散热器 D. 高速旋转的涡轮叶片 | 1.3 | C
冷作模具钢Cr12与高速钢W6Mo5Cr4V2相比，以下说法错误的是________。 A. 两者都含有铬元素以提高淬透性和耐磨性 B. Cr12的碳含量通常高于W6Mo5Cr4V2 C. W6Mo5Cr4V2具有比Cr12更优的红硬性 D. Cr12更适合制造高速切削刀具 | 1.3 | A
某公司需要生产一种在腐蚀性环境下工作的弹性元件，要求材料既有良好的耐蚀性，又有高的弹性极限，他们在选择材料时应重点考虑________。 A. 低合金高强度结构钢 B. 合金调质钢 C. 弹簧钢并关注其耐蚀性（如加入Cr等元素） D. 高锰耐磨钢 | 1.3 | C
某机床厂欲批量生产一批高性能的主轴，要求主轴在经过热处理后能具备优良的综合力学性能（即较高的强度、硬度与良好的塑性、韧性配合），最适宜选用的材料是________。 A. 20Cr B. 60Si2Mn C. 40Cr D. ZGMn13 | 1.3 | C
某精密量具制造厂需要生产一批高精度块规，要求材料具有极高的硬度、耐磨性和尺寸稳定性，下列材料中最适合的是________。 A. Q355 B. 40Cr C. GCr15 D. 20CrMnTi | 1.3 | C
某零件图纸上标注材料为40MnB，这表明该材料属于________。 A. 低合金高强度结构钢 B. 合金渗碳钢 C. 合金调质钢 D. 合金弹簧钢 | 1.3 | C
某企业需要制造一批在潮湿空气中使用的结构件，希望钢材本身具有一定的防锈能力，他们应优先考虑________。 A. 高锰耐磨钢 B. 低合金耐候钢 C. 合金渗碳钢 D. 合金弹簧钢 | 1.3 | B
某重型机械制造厂需要为新建的跨海大桥采购主体结构钢材，要求钢材具有高的屈服强度、良好的韧性和焊接性能，以适应恶劣的海上环境和承载要求，应优先选用的钢材类型是________。 A. 高碳工具钢 B. 低合金高强度结构钢 C. 高锰耐磨钢 D. 合金弹簧钢 | 1.3 | B
牌号022Cr19Ni10表示一种超低碳不锈钢，其中“022”表示________。 A. 铬的平均质量分数为0.22% B. 碳的平均质量分数不大于0.03% C. 镍的平均质量分数为2.2% D. 碳的平均质量分数为0.22% | 1.3 | B
汽车悬架系统使用的螺旋弹簧，需要材料具有高的弹性极限和疲劳强度，下列材料中最适合制造该弹簧的是________。 A. Q390 B. 20Cr C. 60Si2Mn D. ZGMn13 | 1.3 | C
热作模具钢5CrMnMo常用于制造热锻模，其中钼（Mo）元素在其中的主要作用是________。 A. 提高淬透性 B. 提高耐腐蚀性 C. 增强高温性能 D. 改善切削加工性能 | 1.3 | C
设计一款高速重载齿轮时，要求齿面硬度高、耐磨，心部有足够的强度和韧性，应选择________材料并进行________处理。 A. 40Cr， 调质 B. 20CrMnTi， 渗碳 C. 60Si2Mn， 淬火+中温回火 D. ZGMn13， 不做处理 | 1.3 | B
生产贮酸罐选择下列钢中的＿＿＿＿ A.W18Cr4V B.12Cr18Ni9 C.Cr12 D.CrWMn | 1.3 | B
适用于制造汽轮机叶片、水压机阀的不锈钢是＿＿＿＿ A.W18CNV B.Cr12 C.12Cr13 D.0Cr18Ni9 | 1.3 | C
丝锥形状复杂，宜选用＿＿＿＿ A.合金渗碳钢 B.合金调质钢 C.合金工具钢 D.不锈钢 | 1.3 | C
为保证重型车辆在恶劣路况下板簧能够承受反复弯曲变形而不发生塑性变形或断裂，板簧材料必须具备高的________。 A. 屈服强度和弹性极限 B. 硬度和耐磨性 C. 塑性和韧性 D. 导电性和导热性 | 1.3 | A
为减少工程机械的自重并提高其负载能力，在制造吊臂、车架等结构件时，广泛采用________。 A. 高碳钢 B. 铸铁 C. 低合金高强度结构钢 D. 纯铜 | 1.3 | C
为铁路道岔选择材料时，考虑到道岔需要承受火车车轮的巨大冲击和磨损，且形状复杂，最适合选用的材料是________。 A. 低合金高强度结构钢Q355 B. 合金渗碳钢20CrMnTi C. 高锰耐磨钢ZGMn13 D. 合金调质钢40Cr | 1.3 | C
下列表述错误的是＿＿＿＿ A.ZG200-400具有良好的韧性和塑性，但强度和硬度低，用于制造机座、电气吸盘、变速箱体等零件 B.模具钢具有高的硬度、强度，好的耐磨性，足够的韧性以及高的淬透性、淬硬性和其他工艺性能，如Crl2、5CrMnMo C.高锰钢主要用于制造坦克履带、挖掘机铲斗以及防弹钢板、铁路道岔等 D.镍铬不锈钢是应用最广泛的不锈钢。主要用于制造不锈钢餐具以及弱腐蚀介质中工作的医疗器械、储槽和管道等 | 1.3 | D
下列材料中，不适合制造量具的是＿＿＿＿ A.碳素工具钢 B.低合金高强度结构钢 C.合金工具钢 D.滚动轴承钢 | 1.3 | B
下列称为锅炉用钢的是＿＿＿＿ A.10Cr18Ni9 B.ZGMn13 C.15CrMo D.20CrMnTi | 1.3 | C
下列钢中称为微变形钢的是＿＿＿＿ A.CrWMn B.1Cr18Ni9Ti C.40Cr D.W18Cr4V | 1.3 | A
下列钢中属于合金结构钢的是＿＿＿＿ A.GrWMn B.14MnMoV C.42Cr9Si2 D.45Cr | 1.3 | D
下列关于合金钢的描述正确的是＿＿＿＿ A.在钢中加入微量含金元素硼来提高钢的淬透性 B.合金工具钢都是优质钢，也都是高碳钢 C.5CrNiMo是典型的锅炉用钢 D.耐磨钢常见牌号为ZGMnl3，通常采用切削加工方法制造保险箱 | 1.3 | A
下列关于金属材料的表述，错误的是＿＿＿＿ A.ZG200-400具有良好的韧性和塑性，但强度和硬度较低，用于制造机座、电气吸盘、变速箱体等零件 B.曲轴的表面应具有较高的抗弯强度、接触疲劳强度和较高的耐磨性，同时心部具有高强度和高韧性，常用20Cr、20MnV等合金渗碳钢制造 C.镍铬不锈钢主要用于制造餐具以及弱腐蚀介质工作中的零件，如储槽、管道及容器，也可以用于医疗器械 D.ZGMn13在强烈冲击载荷的作用下，钢的表面发生强烈硬化，硬度显著提高 | 1.3 | C
下列关于四种常用材料的叙述，错误的是＿＿＿＿ A.Q235是目前使用最广泛的碳素结构钢，A、B级常用于制造各类金属结构件、心部强度要求不高的渗碳件或碳氮共渗件 B.45钢经调质后具有较好的综合力学性能，通常用于制造重要的轴类零件，为了增加表面耐磨性可以通过表面淬火加低温回火来实现 C.20CrMnTi是常见的合金渗碳钢，常用于制造高速、重载、受较大冲击载荷和要求具有较大疲劳强度的工件，如变速齿轮，活塞销等 D.W18Cr4V是常见的高速钢，经热处理后具有高硬度、红硬性和耐磨性，由于加入了0.4％的Cr元素，因此具有较好的淬透性 | 1.3 | D
下列关于四种常用材料的叙述，错误的是＿＿＿＿ A.Q235是目前使用最广泛的碳素结构钢，A、B级常用于制造各类金属结构件、心部强度要求不高的渗碳件或碳氮共渗件 B.45钢经调质后具有较好的综合力学性能，通常用于制造重要的轴类零件，为了增加表面耐磨性可以通过表面淬火加低温回火来实现 C.20CrMnTi是常见的合金渗碳钢，常用于制造高速、重载、受较大冲击载荷和要求具有较大疲劳强度的工件，如变速齿轮，活塞销等 D.W18Cr4V是常见的高速钢，经热处理后具有高硬度、红硬性和耐磨性，由于加入了0.4％的Cr元素，因此具有较好的淬透性 | 1.3 | D
下列横线上合适的材料序号是＿＿丝锥，医用手术刀＿＿，开孔器＿＿，冷冲模＿＿，保险箱钢板＿＿，铆钉＿＿，千分尺＿＿（在“①40Cr13；②9SiCr；③Cr12MoV；④W18Cr4V；⑤GCr15；⑥ZGMn13；⑦Q195”中选择） A.①②③④⑥⑦⑤ B.②⑤③④①⑥⑦ C.②①④③⑥⑦⑤ D.④①②③⑤⑥⑦ | 1.3 | C
下列牌号的材料：①HT200；②ZGMn13；③Q235AF；④60Si2Mn，含碳量由小到大排序正确的是＿＿＿＿ A.①②③④ B.①②④③ C.②④③① D.③④②① | 1.3 | D
下列牌号的钢中，属于高合金钢的是＿＿＿＿ A.GCr15SiMn B.CrWMn C.20CrMnTi D.W18Cr4V | 1.3 | D
下列属于热作模具钢的是＿＿＿＿ A.Cr12MoV B.9SiCr C.9Mn2V D.5CrMnMo | 1.3 | D
下列四种牌号的材料：①08F，②CrWMn，③40Cr，④T8，含碳量由小到大的次序是＿＿＿＿ A.①②③④ B.④①③② C.①④②③ D.①③④② | 1.3 | D
下列四种牌号的材料：①5CrNiMo，②15MnV，③20CrMnTi，④9SiCr。含碳量从小到大排序正确的是＿＿＿＿ A.①④②③ B.②③①④ C.①②③④ D.④②①③ | 1.3 | B
下列四种牌号的材料：①GCr15，②1Cr17，③W18Cr4V，④50Si2Mn，合金元素总含量由大到小排序正确的是＿＿＿＿ A.②-①-④-③ B.③-②-①-④ C.①-④-②-③ D.③-②-④-① | 1.3 | D
下列四种牌号的材料：①GCr15SiMn，②Q235，③9SiCr，④65Mn，含碳量由小到大排列正确的是＿＿＿＿ A.④-③-②-① B.②-①-③-④ C.④-②-③-① D.②-④-③-① | 1.3 | D
下列有关合金钢的说法，错误的是＿＿＿＿ A.45Cr14Ni14W2Mo属于抗氧化钢，可用于制造轻载荷发动机排气阀。 B.合金调质钢是经调质处理的中碳合金结构钢，如35CrMo。 C.12CrNi3是合金渗碳钢，其碳含量在0.25％以下，常添加Cr以提高淬透性。 D.吸收塔等强腐蚀介质中工作的零件可选用铬镍不锈钢制造。 | 1.3 | A
选用下列＿＿＿＿零件材料制造汽车、拖拉机变速齿轮。 A.60Si2Mn B.40Cr C.GCr15 D.20CrMnTi | 1.3 | D
选择制造坦克履带板的材料时，不仅要求高强度和韧性以承受冲击，更要求其在沙石地面恶劣工况下具有极佳的耐磨性，最合适的材料类型是________。 A. 低合金耐候钢 B. 合金渗碳钢 C. 高锰耐磨钢 D. 合金弹簧钢 | 1.3 | C
选择制造在高温炉内使用的炉底板材料，该部件主要承受高温但载荷不大，首要要求是良好的________。 A. 热强性 B. 红硬性 C. 抗氧化性 D. 韧性 | 1.3 | C
选择制造在高温下工作的发动机进、排气门，考虑到耐热性和耐磨性，常选用________。 A. GCr15 B. 42Cr9Si2 C. 06Cr19Ni10 D. CrWMn | 1.3 | B
选择制造在硝酸介质中工作的化工储罐材料时，应优先考虑的不锈钢类型是________。 A. 铬不锈钢如40Cr13 B. 镍铬不锈钢如06Cr19Ni10 C. 热强钢如15CrMo D. 抗氧化钢如10Cr17 | 1.3 | B
选择制造凿岩机活塞的材料时，要求表面耐磨、心部韧性强以承受高频冲击，最合适的材料类别是________。 A. 低合金高强度结构钢 B. 合金渗碳钢 C. 合金调质钢 D. 高锰耐磨钢 | 1.3 | B
一批40Cr材料制造的传动轴图纸要求进行调质处理，质检员在检验其力学性能时，最需要关注的是________。 A. 表面的硬度和耐磨性 B. 较高的导电性和导热性 C. 良好的综合力学性能（强度、塑性、韧性合理配合） D. 高的抗腐蚀能力 | 1.3 | C
一位工程师在审核20CrMnTi齿轮的工艺文件时，看到技术要求中进行渗碳处理，他判断这样做的目的是为了使零件获得________。 A. 整体高的强度和韧性 B. 心部高韧性和表面高硬度耐磨性 C. 优良的耐腐蚀性能 D. 高的弹性极限 | 1.3 | B
一位工具钳工需要挑选材料制作一套小型冷冲压模具，要求模具具有高硬度、高耐磨性和足够的韧性，他应选择________。 A. 60Si2Mn B. W18Cr4V C. Cr12 D. 12Cr13 | 1.3 | C
已知四种材料：①GCr15，②T8，③40Cr，④1Cr17。下列对其描述正确的是＿＿＿＿ A.①是滚动轴承钢，含Cr量为1.5％，可用来制造滚动轴承各组成部分，也可用来制造量具 B.②是碳素工具钢，按质量分属于优质钢，按含碳量分属于高碳钢，可用来制造锉刀 C.③是合金调质钢，Cr元素的加入提高了钢的淬透性，可用来制造曲轴和加工中心主轴 D.④是抗氧化铜，该类钢一般为低碳钢。这类钢在表面形成致密、高熔点的稳定氧化膜，牢固地覆盖在钢的表面，使钢与高温氧化性气体隔绝，在560℃以上环境中还能正常工作 | 1.3 | D
已知四种材料：①GCr15，②T8，③40Cr，④1Cr17。下列对其描述正确的是＿＿＿＿ A.①是滚动轴承钢，含Cr量为1.5％，可用来制造滚动轴承各组成部分，也可用来制造量具 B.②是碳素工具钢，按质量分属于优质钢，按含碳量分属于高碳钢，可用来制造锉刀 C.③是合金调质钢，Cr元素的加入提高了钢的淬透性，可用来制造曲轴和加工中心主轴 D.④是抗氧化铜，该类钢一般为低碳钢。这类钢在表面形成致密、高熔点的稳定氧化膜，牢固地覆盖在钢的表面，使钢与高温氧化性气体隔绝，在560℃以上环境中还能正常工作 | 1.3 | D
以下材料中适合制造简单冷作模具的是＿＿＿＿ A.T13 B.45 C.W18Cr4V D.W6Mo5Cr4V2 | 1.3 | A
用于制造在高温高压水蒸气环境中长期工作的锅炉过热器管，其材料除需足够的高温强度外，还必须具备优良的________。 A. 导电性 B. 磁性 C. 抗氧化性 D. 切削加工性 | 1.3 | C
在Q235A、45、T8A和12Cr13四种材料进行比较，下列说法错误的是＿＿＿＿ A.Q235A属于低碳钢，可通过渗碳+淬火+低温回火来提高其硬度和耐磨性 B.45钢是优质碳素结构钢，平均含碳量为0.45％，可通过调质来提高其综合力学性能 C.T8A是高级优质碳素工具钢，适合制作工作时不易变热的工具 D.12Cr13是铬不锈钢，随着钢中含碳量的增加，钢的强度和硬度提高，耐蚀性同步提高 | 1.3 | D
在比较合金渗碳钢20Cr和合金调质钢40Cr时，下列说法错误的是________。 A.20Cr的碳含量低于40Cr。 B.20Cr通常采用渗碳处理，而40Cr通常采用调质处理。 C.20Cr制成的齿轮表面硬度高、耐磨，而40Cr制成的主轴强韧性好。 D.20Cr和40Cr中铬元素的平均质量分数都大于1.5%。 | 1.3 | D
在钢材市场上，采购员需要购买一批主要用于制造高强度螺栓、连杆等重要连接件的钢材，他应重点关注的钢材类型是________。 A. 低合金高强度结构钢 B. 合金渗碳钢 C. 合金调质钢 D. 工具钢 | 1.3 | A
在高速切削加工中，铣刀切削部分温度可高达600℃，要求刀具材料在此温度下仍能保持高硬度和耐磨性，这种特性称为________。 A. 耐蚀性 B. 热强性 C. 红硬性 D. 抗氧化性 | 1.3 | C
在高温、高压且具有腐蚀性介质的化工管道中，选用合金钢时，除了要考虑强度，还必须重点考虑其________。 A. 磁性 B. 导热性 C. 耐腐蚀性 D. 弹性 | 1.3 | C
在工具钢牌号Cr12MoV中，钒（V）元素的主要作用是________。 A. 提高淬硬性 B. 细化晶粒，提高硬度和耐磨性 C. 提高耐腐蚀性 D. 降低钢的熔点 | 1.3 | B
在合金钢牌号中，有时会在末尾看到字母“A”，如40CrA，这表示该钢材是________。 A. 沸腾钢 B. 镇静钢 C. 优质钢 D. 高级优质钢 | 1.3 | D
在热处理车间，操作工对一批GCr15钢制轴承套圈进行淬火和低温回火，其最终目的是使零件获得________。 A. 良好的综合力学性能 B. 高的塑性和韧性 C. 高而均匀的硬度和耐磨性 D. 优良的耐腐蚀性能 | 1.3 | C
在讨论国家体育场“鸟巢”钢结构所用Q460钢材时，一位技术人员说道：“这种钢在我们实现国产化之前依赖进口，它属于低合金钢，其合金元素总含量一般________。”。 A. 低于3.5% B. 在3.5%~5%之间 C. 高于5% D. 低于1% | 1.3 | A
在挖掘机铲斗的制造中，其斗齿需要承受剧烈的冲击和磨损，选择ZGMn13材料主要是利用其在特定条件下________的特性。 A. 耐腐蚀性极佳 B. 具有良好的切削加工性能 C. 在高压强冲击下产生加工硬化而耐磨 D. 具有很高的高温强度 | 1.3 | C
在阅读机械零件材料清单时，看到“20CrMnTi”牌号，可以判断该零件很可能需要经过________处理来达到使用要求。 A. 调质 B. 渗碳 C. 淬火+中温回火 D. 正火 | 1.3 | A
在制造大型压力容器时，常选用低合金高强度结构钢而不是普通的碳素结构钢，主要是因为低合金高强度结构钢具有________。 A. 更低的成本 B. 更好的铸造性能 C. 更高的强度和更好的综合性能（如韧性） D. 更优的切削加工性能 | 1.3 | C
在重型机床的制造中，床身通常采用灰铸铁，而重要的传动丝杠则选用合金调质钢如40Cr制造并经过调质处理，这是因为丝杠需要________。 A. 更好的减震性 B. 优良的铸造性能 C. 更高的综合力学性能和耐磨性 D. 更低的成本 | 1.3 | C
制造内燃机重载荷排气阀，需要在600℃左右高温下工作，并承受较高的机械应力，应选用________。 A. GCr15 B. 5CrMnMo C. 45Cr14Ni14W2Mo D. 9SiCr | 1.3 | B
制造切削速度较高、负载较重、形状复杂的刃具用＿＿＿＿钢。 A.W18Cr4V B.9SiCr C.T12A D.ZG230-460 | 1.3 | A
制造热锻模具，其型腔表面需反复接触高温金属坯料，要求模具材料在高温下具有高的强度、硬度和抗热疲劳性能，最适合的材料是________。 A. Cr12 B. 5CrMnMo C. GCr15 D. W18Cr4V | 1.3 | B
制造在海水环境中使用的船舶用泵轴，要求材料具有良好的耐海水腐蚀能力和一定的强度，可选用________。 A. 20Cr13 B. 5CrMnMo C. 9SiCr D. 15CrMo | 1.3 | A
制造在强韧性要求不高但要求极高耐磨性的冷冲模冲头，可选用________。 A. 9SiCr B. Cr12 C. 12Cr13 D. 15CrMo | 1.3 | B
中合金钢的合金元素总含量为＿＿＿＿ A.<5% B.5%~10% C.>10% D.2.5%~5% | 1.3 | B
轴承的滚珠应选用＿＿＿＿ A.1Cr18Ni9 B.40Cr C.GCr15 D.ZGMn13 | 1.3 | C
＿＿＿＿是由白口铸铁退火处理后获得的。 A.可锻铸铁 B.灰铸铁 C.麻口铸铁 D.蠕墨铸铁 | 1.4 | A
CA6140车床床身由＿＿＿＿制造。 A.HT250 B.KTH330-08 C.QT400-15 D.RuT420 | 1.4 | A
RuT420牌号中420表示＿＿＿＿ A.屈服强度 B.抗拉强度 C.抗剪强度 D.抗弯强度 | 1.4 | B
白口铸铁的碳、硅含量较低，碳主要以＿＿＿＿形态存在，断口呈银白色。 A.片状石墨 B.蠕虫状石墨 C.球状石墨 D.渗碳体 | 1.4 | D
对下列钢铁材料描述正确的是＿＿＿＿ A.碳素工具钢用于制造受力不大的机械零件，是工程中应用最多的钢种 B.随着含碳量的增加，碳钢的塑性、韧性增加，硬度下降 C.GCr15钢中的含Cr量为1.5％ D.白口铸铁因硬度高，力学性能好，常用来制造硬度高、耐磨的机械零件 | 1.4 | C
对于结构复杂的铸件，为了具有良好的塑性和韧性，应采用＿＿＿＿材料生产。 A.HT250 B.Q235 C.T12A D.ZG270-500 | 1.4 | D
关于QT400-15牌号的含义，下列说法错误的是＿＿＿＿ A.牌号中15表示最低伸长率为15％ B.牌号中400表示最低抗拉强度为400MPa C.该牌号铸铁常用于凸轮轴和曲轴制造 D.QT表示球墨铸铁 | 1.4 | C
关于QT900-2牌号的含义，下列说法错误的是＿＿＿＿ A.牌号中“2”表示最低伸长率为2％。 B.牌号中“900”表示最低抗拉强度为900Mpa。 C.用于制造弯头、管件、中低压阀门等。 D.牌号中“QT”表示球墨铸铁，其石墨呈球状。 | 1.4 | C
关于白口铸铁的特性，下列描述正确的是________。 A. 碳主要以石墨形态存在 B. 具有优良的切削加工性能 C. 硬度高、脆性大，很少直接用于机械零件 D. 常用于制造机床床身和箱体类零件 | 1.4 | C
关于白口铸铁的用途，下列说法正确的是________。 A. 直接用于制造机床导轨 B. 主要用于制造曲轴 C. 多用于可锻铸铁的坯件 D. 广泛用于制造排气管 | 1.4 | C
关于常用金属材料的分类，下列表述正确的是＿＿＿＿ A.60钢按照用途分属于碳素工具钢，按照含碳量分属于高碳钢。 B.Q460按照合金元素总含量分属于低合金钢，按照质量分属于普通质量合金钢。 C.ZG200-400按照特性和用途分属于特殊性能钢。 D.RuT420按照石墨形态存在分属于蠕墨铸铁。 | 1.4 | D
关于灰铸铁的性能特点，下列描述错误的是________。 A. 具有良好的减振性能 B. 具有高的强度和硬度 C. 铸造性能优良 D. 切削加工性能好 | 1.4 | B
关于可锻铸铁KTH300-06，下列说法错误的是________。 A.它是由白口铸铁经退火处理得到的。 B.其石墨形态为团絮状。 C.能够进行锻压加工。 D.适用于制造承受一定冲击载荷的中小型零件。 | 1.4 | C
关于铝合金说法错误的是＿＿＿＿ A.LF具有优良的耐蚀性和良好的焊接性，适用于制造焊接管道、容器等，其主要成分为AI-Mn或Al-Mg合金 B.LY具有优良的加工工艺性能，经时效处理后具有很高的强度、硬度 C.LC在铝合金中强度最高，可用于制造飞机大梁，其主要成分为AI-Cu-Mg-Zn合金 D.LD用于制作形状复杂和中等强度的锻件，如内燃机活塞、压气机叶片 | 1.4 | B
关于球墨铸铁QT400-15牌号的含义，下列理解正确的是________。 A."15"表示最低断后伸长率为15%。 B."400"表示最低屈服强度为400MPa。 C.牌号中的"QT"表示青铜。 D.该材料主要用于制造曲轴、凸轮轴等高强度零件。 | 1.4 | A
关于蠕墨铸铁RuT300的性能特点，下列说法正确的是________。 A. 其力学性能与灰铸铁相近 B. 铸造性能优于灰铸铁 C. 具有优良的耐热疲劳性能 D. 石墨形态为球状 | 1.4 | C
关于蠕墨铸铁的应用，下列说法错误的是________。 A. 常用于制造制动盘 B. 适用于制造排气管 C. 主要用于制造曲轴 D. 可用于制造变速器箱体 | 1.4 | C
关于铸铁中石墨形态对性能的影响，下列说法正确的是________。 A. 石墨形态对铸铁的力学性能没有影响 B. 片状石墨对基体的割裂作用最小 C. 球状石墨能显著提高铸铁的强度和韧性 D. 蠕虫状石墨会降低铸铁的铸造性能 | 1.4 | C
含碳量在＿＿＿＿以上的铁碳合金称为铸铁。 A.1% B.2.11% C.3% D.4% | 1.4 | B
灰铸铁HT200的200指的是________。 A. 最低屈服强度200MPa B. 最低抗拉强度200MPa C. 最高屈服强度200MPa D. 最高抗拉强度200MPa | 1.4 | B
灰铸铁常用于制造机床床身，主要是利用其________。 A. 高塑性 B. 优良的减振性 C. 高韧性 D. 良好的焊接性 | 1.4 | B
灰铸铁中石墨以＿＿＿＿形态存在。 A.团絮状 B.片状 C.球状 D.蠕虫状 | 1.4 | B
可锻铸铁KTZ550-04常用于制造________。 A. 机床床身 B. 曲轴、连杆 C. 管件、阀门 D. 排气管 | 1.4 | B
可锻铸铁的牌号中，"KTH"表示________，"KTZ"表示________。 A. 红心可锻铸铁，珠光体可锻铸铁 B. 珠光体可锻铸铁，红心可锻铸铁 C. 珠光体可锻铸铁，黑心可锻铸铁 D. 黑心可锻铸铁，珠光体可锻铸铁 | 1.4 | D
可锻铸铁是由白口铸铁经＿＿＿＿处理后获得的。 A.正火 B.退火 C.蠕化 D.球化 | 1.4 | B
可锻铸铁是由白口铸铁经退火处理后获得的铸铁，其中的石墨呈＿＿＿＿分布，它相对于灰铸铁有较高的强度，有一定的塑性和韧性，但它不能进行锻压加工。 A.片状 B.团絮状 C.球状 D.蠕虫状 | 1.4 | B
某发动机制造厂需要生产排气管，要求材料耐热疲劳性好，且具有一定的强度，最适宜的铸铁类型是________。 A. 白口铸铁 B. 灰铸铁 C. 球墨铸铁 D. 蠕墨铸铁 | 1.4 | D
某工厂需要制造一批承受高载荷的机床床身，最适宜选用的材料是________。 A. HT100 B. HT300 C. KTH300-06 D. RuT260 | 1.4 | B
某管道配件厂生产水暖管件，要求材料具有一定的强度和塑性，能够承受安装时的轻微冲击，且适合大批量生产，应选用________。 A. HT150 B. KTH300-06 C. QT500-7 D. RuT260 | 1.4 | B
某机床制造厂需要为新型数控车床选择床身材料，要求具有良好的减振性、铸造性能和切削加工性能，且能承受较高载荷，最适宜选用的材料是________。 A. QT900-2 B. RuT300 C. HT250 D. KTH300-06 | 1.4 | C
某农机厂需要制造农机具，要求材料具有一定的强度和韧性，能够承受冲击载荷，最合适的材料是________。 A. HT100 B. KTH300-06 C. QT400-15 D. RuT420 | 1.4 | C
某农机制造厂需要生产农机上的犁刀、犁柱、车轮壳，最合适的铸铁材料是________。 A. HT150 B. KTH330-08 C. QT500-7 D. RuT260 | 1.4 | B
某拖拉机厂需要制造差速器壳，要求材料具有一定的强度和韧性，能够承受工作中的冲击载荷，最合适的材料是________。 A. HT100 B. KTH370-12 C. QT400-15 D. RuT420 | 1.4 | C
某液压件厂需要生产一批耐热疲劳性能较好的阀体，考虑到铸件形状复杂且要求一定的强度，应优先选用________。 A. 白口铸铁 B. 灰铸铁 C. 球墨铸铁 D. 蠕墨铸铁 | 1.4 | D
排气管选用＿＿＿＿制造。 A.RuT300 B.QT700-2 C.KTH350-10 D.HT300 | 1.4 | A
牌号“QT400-15”中的两组数字表示＿＿＿＿ A.强度和硬度 B.硬度和塑性 C.强度和塑性 D.韧性和塑性 | 1.4 | C
汽车、拖拉机上的前后轮壳常用＿＿＿＿制造。 A.HT250 B.QT500-7 C.RuT420 D.KTH370-12 | 1.4 | D
球墨铸铁QT500-7与灰铸铁HT300相比，具有________。 A. 更低的强度和硬度 B. 更好的塑性和韧性 C. 更好的铸造性能 D. 更好的减振性 | 1.4 | B
球墨铸铁牌号QT400-18中的两组数字分别表示＿＿＿＿ A.强度和硬度 B.强度和塑性 C.强度和韧性 D.硬度和塑性 | 1.4 | B
碳以渗碳体形式存在的铸铁是＿＿＿＿ A.灰铸铁 B.可锻铸铁 C.球墨铸铁 D.白口铸铁 | 1.4 | D
下列材料含碳量最高的是＿＿＿＿ A.丝锥 B.坦克履带 C.锉刀 D.发动机箱体 | 1.4 | D
下列材料中常用于制造力学性能较好的传动轴的是＿＿＿＿ A.HT250 B.KTH330-08 C.QT500-7 D.RuT420 | 1.4 | C
下列金属材料牌号，含碳量由低到高排列正确的是＿＿＿＿ A.65Mn,45,35,Q235A B.HT200,35,45,Q235A C.HT200,HT150,45,65Mn D.Q235A,45,65Mn,HT150 | 1.4 | D
下列有关铸铁表述正确的是＿＿＿＿ A.灰铸铁可以通过热处理改变基体组织，从而显著提高其力学性能 B.蠕墨铸铁具有耐热冲击和抗热生长的能力，可用来制造空气压缩机箱体 C.白口铸铁凝固时收缩大，易产生缩孔、裂纹，硬度高，脆性大，不能承受冲击载荷 D.KTZ450-06表示珠光体可锻铸铁，常用于制造形状复杂、强度要求较高的零件 | 1.4 | C
选择制造发动机气缸盖的材料时，要求材料具有良好的铸造性能、较高的强度和优良的耐热疲劳性，最合适的铸铁类型是________。 A. 灰铸铁 B. 可锻铸铁 C. 球墨铸铁 D. 蠕墨铸铁 | 1.4 | D
选择制造汽车及拖拉机的某些底盘零件时，要求材料具有受冲击及耐热疲劳的零件，最适合的铸铁是________。 A. HT150 B. KTH330-08 C. QT400-15 D. RuT300 | 1.4 | D
选择制造用于制造内燃机的机油泵齿轮时，要求较高强度，最适合选用________。 A. HT250 B. KTH370-12 C. RuT420 D. QT500-7 | 1.4 | D
选择制造支架等承受低载荷或不是很重要的零件，最适合的铸铁材料是________。 A. HT100 B. KTH300-06 C. RuT420 D. QT400-15 | 1.4 | A
影响铸铁性能的主要元素是＿＿＿＿ A.C和Mn B.Mn和Si C.C和Si D.Si和P | 1.4 | C
影响铸铁性能的主要元素是＿＿＿＿ A.碳和硅 B.碳和铁 C.硅和铁 D.石墨 | 1.4 | A
有关齿轮减速器零件的表述，正确的是＿＿＿＿ A.轴的表面具有较高的抗弯强度、接触疲劳强度和较高的耐磨性，心部具有高强度和高韧性，应采用T12A等碳素工具钢。 B.滚动轴承在工作时承受极大的压力和摩擦力，要求材料具有高而均匀的硬度和耐磨性，应采用Cr12等模具钢制造。 C.齿轮要求具有良好的综合力学性能，且强度、塑性及韧性配合良好，应采用45钢等优质碳素结构钢制造。 D.机座要求具有良好的铸造性、减振性及低的缺口敏感性，应采用KTH300-06等可锻铸铁制造。 | 1.4 | C
在汽车发动机零部件中，曲轴需要承受复杂的交变载荷和磨损，要求材料具有高强度、高硬度和一定的韧性，最适合制造曲轴的材料是________。 A. HT300 B. RuT420 C. QT900-2 D. KTH330-08 | 1.4 | C
在下列铸铁牌号中，表示最低抗拉强度为500MPa的球墨铸铁是________。 A. HT500 B. KTH500-07 C. QT500-7 D. RuT500 | 1.4 | C
在下列铸铁中，________的塑性最好。 A. HT300 B. KTZ370-12 C. QT900-2 D. RuT300 | 1.4 | B
在铸铁牌号中，"HT"表示________，"QT"表示________。 A. 灰铸铁，球墨铸铁 B. 可锻铸铁，蠕墨铸铁 C. 球墨铸铁，灰铸铁 D. 蠕墨铸铁，可锻铸铁 | 1.4 | A
在铸铁生产中，产量占80%以上，价格低廉且广泛应用于机床床身、气缸等结构件的铸铁类型是________。 A. 球墨铸铁 B. 灰铸铁 C. 蠕墨铸铁 D. 可锻铸铁 | 1.4 | B
制造内燃机机油齿轮泵等零件可用＿＿＿＿ A.HT150 B.KTH370-12 C.QT500-7 D.RUT420 | 1.4 | C
制作三通、弯头零件应采用＿＿＿＿ A.RuT300 B.QT700-2 C.KTH300-06 D.HT300 | 1.4 | C
铸铁的＿＿＿＿性能优于碳钢。 A.铸造 B.锻造 C.焊接 D.淬透 | 1.4 | A
铸铁中的石墨以团絮状形式存在的属于＿＿＿＿ A.灰铸铁 B.蠕墨铸铁 C.球墨铸铁 D.可锻铸铁 | 1.4 | D
铸铁中碳以渗碳体存在的是＿＿＿＿ A.灰铸铁 B.可锻铸铁 C.白口铸铁 D.球墨铸铁 | 1.4 | C
＿＿＿＿被称为“海军黄铜”，可用于制造海上舰船零件。 A.H90 B.HSi80-3 C.HSn70-1 D.QSn4-3 | 1.5 | C
＿＿＿＿可制造高级弹性元件和特殊耐磨元件，还用于制造电气转向开关、电接触器等。 A.铍青铜 B.铝青铜 C.锡青铜 D.硅黄铜 | 1.5 | A
＿＿＿＿有良好的铸造性能和耐磨性，是铸造铝合金中品种最多、用量最大的合金，广泛用于制造结构件，如壳体、缸体、箱体和框架等。 A.铝铜系合金 B.铝硅系合金 C.铝锌系合金 D.铝镁系合金 | 1.5 | B
＿＿＿＿在铝合金中强度最高，韧性也很高，有良好的热塑性和焊接性能，是飞机上重要的结构材料，用于制造飞机桁梁、加强框、翼肋和起落架等。 A.防锈铝合金 B.硬铝合金 C.超硬铝合金 D.锻铝合金 | 1.5 | C
H70是＿＿＿＿的一种，具有较好的塑性和冷成形性，可制造弹壳。 A.普通黄铜 B.锡黄铜 C.灰铸铁 D.复合材料 | 1.5 | A
ZL203表示3号＿＿＿＿系铸造铝合金。 A.铝镁 B.铝硅 C.铝锌 D.铝铜 | 1.5 | D
变形铝合金中锻造性能最好的是＿＿＿＿ A.LF B.LY C.LC D.LD | 1.5 | D
常用来制造飞机大梁的铝合金是＿＿＿＿ A.LF B.LY C.L.C D.LD | 1.5 | C
电动机转子是由＿＿＿＿制造而成的。 A.纯铜 B.黄铜 C.纯铝 D.防锈铝合金 | 1.5 | A
电影红海行动中出现了大量的军事装备，其中海上作战时1130型近防炮能如此威猛，主要在于其配备的雷达装置对提高武器的射击精度和可靠性起了很大作用。雷达底座可选用有良好综合力学性能的＿＿＿＿合金制作。 A.铝硅系 B.铝铜系 C.铝镁系 D.铝锌系 | 1.5 | C
古代遗留下来的铜镜、铜钟等物件是＿＿＿＿制造的。 A.黄铜 B.锡青铜 C.铝青铜 D.白铜 | 1.5 | B
关于H70牌号的含义，下列理解正确的是________。 A.该材料因其良好的塑性被称为"弹壳黄铜"。 B."70"表示锌的平均质量分数为70%。 C.牌号中的"H"表示青铜。 D.该材料主要用作滑动轴承材料。 | 1.5 | A
关于HSn70-1，说法正确的是＿＿＿＿ A.含Sn量为70％，含Cu量为1％ B.含Sn量为1％，含Cu量为70％ C.含Zn量为70％，含Cu量为1％ D.含Sn量为70％，含Zn量为1％ | 1.5 | B
关于变形铝合金的分类和用途，下列说法正确的是________。 A. 防锈铝（LF）主要用于制造飞机大梁 B. 硬铝（LY）经时效处理后硬度强度高 C. 超硬铝（LC）是铝合金中耐蚀性最好的 D. 锻铝（LD）适用于形状不复杂的锻件 | 1.5 | B
关于纯铝的特性，下列描述错误的是________。 A. 导电性仅次于银和铜 B. 在大气中具有优良的耐蚀性 C. 强度和硬度很高 D. 塑性好，易于压力加工 | 1.5 | C
关于纯铜T1、T2、T3的说法，正确的是。 A. T1的杂质含量最高 B. T3的导电性最好 C. 数字越大表示纯度越高 D. T1、T2常用于导电材料 | 1.5 | D
关于防锈铝（LF）的特性，下列描述正确的是________。 A. 耐蚀性好，适用于制造容器 B. 时效处理后硬度强度高 C.属于铝-铜-镁系合金 D. 主要用于制造飞机蒙皮 | 1.5 | A
关于复杂黄铜HPb59-1，下列说法正确的是________。 A. 其主要目的是提高导电性 B. 铅的加入提高了切削加工性能 C. 铜的平均质量分数为1% D. 主要用于制造电气零件 | 1.5 | B
关于滑动轴承合金ZSnSb11Cu6的特性，下列描述错误的是________。 A. 具有良好的磨合性和耐蚀性 B. 工作温度一般不超过150℃ C. 疲劳强度高，适用于高速重载工况 D. 属于锡基巴氏合金 | 1.5 | C
关于滑动轴承合金的性能要求，下列说法错误的是。 A. 需要具有良好的减摩性 B. 应具备高的抗拉强度 C. 要求良好的磨合性和镶嵌性 D. 需要一定的塑性和韧性 | 1.5 | B
关于铍青铜QBe2的特性，下列说法错误的是________。 A. 具有较高的强度和屈服强度 B. 导电性和导热性较差 C. 耐蚀性和耐磨性好 D. 用于制造高级弹性元件 | 1.5 | B
关于铸造铝合金ZL101，下列说法正确的是________。 A.它是铝-铜系铸造铝合金。 B.它具有良好的铸造性能和耐磨性能。 C.它主要用于制造飞机大梁等结构件。 D.它的第一位数字"1"表示铝-锌系。 | 1.5 | B
广泛用于制造在高速重载荷条件下工作的轴承的合金是＿＿＿＿ A.锡基滑动轴承合金 B.铅基滑动轴承合金 C.铝基滑动轴承合金 D.铁基滑动轴承合金 | 1.5 | C
广泛用在高速高负荷条件下工作的轴承的是＿＿＿＿轴承合金。 A.锡基 B.铅基 C.铝基 D.铜基 | 1.5 | C
某电气公司需要采购导电材料制作高压输电线路，要求材料导电性优良、质量轻且成本适中，最适宜选用的材料是________。 A. 纯铜T1 B. 普通黄铜H62 C. 纯铝1A99 D. 锡青铜QSn4-3 | 1.5 | A
某工厂需要制造一种形状复杂、壁厚变化大的青铜铸件，但密封性要求不高，最适宜选用的材料是________。 A. HPb59-1 B. QSn4-3 C. QA19-4 D. H70 | 1.5 | B
某航空航天企业需要制造飞机起落架零件，要求材料在铝合金中强度最高，且具有良好的韧性，应选用。 A. 防锈铝 B. 硬铝 C. 超硬铝 D. 锻铝 | 1.5 | C
某化工设备厂需要制造在海水环境中工作的具有良好耐蚀性的零件，最合适的铜合金是________。 A. H80 B. QSn4-3 C. QA19-4 D. H62 | 1.5 | B
某机械厂需要制造一种承受重载、耐腐蚀的蜗轮零件，最适宜选用的铜合金是。 A. H70 B. HPb59-1 C. QA19-4 D. QSn4-3 | 1.5 | C
某建筑公司需要大批量生产铝合金门窗，要求材料耐蚀性好、焊接性能优良且易于冷加工成形，应选用________。 A. 防锈铝 B. 纯铝 C. 硬铝 D. 超硬铝 | 1.5 | A
某汽车制造厂需要选用一种滑动轴承合金制造发动机轴承，要求具有良好的磨合性和耐蚀性，工作温度大约在130-150℃之间，最合适的材料是________。 A. ZPbSb16Sn16Cu2 B. ZSnSb11Cu6 C. ZAlSn6Cu1Ni1 D. ZCuPb30 | 1.5 | B
某仪表厂需要制造精密仪器中的耐蚀零件和电阻元件，要求材料表面光亮、不易锈蚀，应优先选用________。 A. 纯铝 B. 纯铜 C. 白铜 D. 防锈铝 | 1.5 | C
下列关于变形铝合金的说法，正确的是＿＿＿＿ A.防锈铝合金具有优良的耐蚀性和良好的焊接性能，它能进行热处理强化，适用于制造焊接管道，易拉罐等 B.硬铝合金在铝合金中强度最高，韧性也很高，用于制造飞机大梁、加强框和起落架等 C.超硬铝合金具有优良的切削加工性能，经时效处理后具有很高的硬度、强度，可制造飞机蒙皮等 D.锻铝合金用于制造形状复杂和中等强度的锻件和冲压件，如内燃机活塞、压气机叶片等 | 1.5 | D
下列关于有色金属的表述，错误的是＿＿＿＿ A.普通黄铜是由铜和锌组成的合金，牌号H68可以制作散热器外壳、轴套等 B.铝基轴承合金价格低廉、应用广泛，适合于制造高速重载荷条件下工作的轴承 C.纯铝具有较高的强度和优良的导电性、导热性，常用作工程结构材料 D.纯铜呈紫红色，它的抗拉强度较低，硬度较低，但塑性很好，容易进行压力加工 | 1.5 | C
下列关于有色金属的说法，错误的是＿＿＿＿ A.QSn4-3是锡青铜，其铸件收缩率小，适用于铸造形状复杂、壁厚变化大的器件 B.ZL201是铝铜系铸造铝合金，主要用于制造承受较大载荷和形状不复杂的砂型铸件 C.LD5是锻铝合金，用于制作形状复杂和高强度的锻件和冲压件 D.ZPbSb15Sn10是铅基轴承合金，用于制造承受中、低载荷的轴承 | 1.5 | C
下列牌号中常用来制造低速柴油机轴承和轴瓦的是＿＿＿＿ A.ZSnSb11-6 B.ZPbSn-16 C.ZPbSb15Sn10 D.铝基轴承合金 | 1.5 | A
下列属于铸造铝合金的是＿＿＿＿ A.L1 B.LD7 C.ZL105 D.ZG200-400 | 1.5 | C
下列说法错误的是＿＿＿＿ A.水暖管连接件可用可锻铸铁制造 B.锡青铜铸件收缩率小，适用于铸造形状复杂、壁厚变化不大的器件 C.铝镁系合金在大气和海水中的耐蚀性好，室温下有良好的综合力学性能和切削加工性能 D.普通黄铜中加入锡可提高黄铜的强度及在海水中的耐蚀性，如HSn70-1又称为“海军黄铜”，可用于制造海上舰船零件 | 1.5 | B
下列叙述正确的是＿＿＿＿ A.T12A表示平均含碳量为1.2％，质量等级为A级的高级优质碳素工具钢 B.Q235-BZ表示最倾屈服强度为235MPa，质量等级为B级的特殊镇静钢 C.ZG340-640表示屈服强度值为340MPa，抗拉强度值为640MPa的铸钢 D.1Cr18Ni9Ti表示含铬量为18％，含镍量为9％，含钛量小于等于1.5％的镍铬不锈钢 | 1.5 | C
下列选项说法正确的是＿＿＿＿ A.机床上用的扳手、低压阀门和自来水管接头可采用RuT300制造。 B.大型发动机的气缸体、缸套、气缸盖、高压油缸可选用KTH300-06制造。 C.制作锣、铃、号等音响材料常用的原料可选用纯铜。 D.排气管、变速箱体、气缸盖等可选用RuT300制造。 | 1.5 | D
下列选项中属于有色金属的是＿＿＿＿ A.铁 B.铬 C.锰 D.铝 | 1.5 | D
下列有关材料牌号的表述正确的是＿＿＿＿ A.ZG200-400是铸钢，常用于制造承受冲击载荷作用的复杂形状件，毛坯常常采用锻压件 B.GCr15是滚动轴承钢，按含碳量分属于高碳钢，按合金元素含量分属于高合金钢，常用于制造滚珠、滚柱、内外套圈 C.KTH370-12是可锻铸铁，相对于灰铸铁有较高的强度，有一定的塑性和彻性，用于制造形状复杂、承受冲击载荷的中小型零件，毛坯常采用锻压件 D.QAI9-4是铝青铜，具有良好的力学性能，耐蚀性优于H68和QSn4-3 | 1.5 | D
下列有关各零部件选材的表述，正确的是＿＿＿＿ A.弹簧的材料应具有优良的综合性能，可选用牌号为60Si2Mn的合金结构钢制造。 B.轴承在工作时承受极大的压力和摩擦力，要求具有高而均匀的硬度和耐磨性以及较高的耐压强度和疲劳强度，可选用牌号为GCr15的轴承钢制造。 C.阀门要求具有良好的耐磨性和耐化学腐蚀性强，可选用牌号为QSn4-3的青铜制造。 D.空气压缩机的气缸要求具有良好的铸造性能和切削性能、较高的耐磨性和减震性及低的缺口敏感性，可选用牌号为KTH370-12的黑心可锻铸铁制造。 | 1.5 | B
下列有关金属材料的表述，错误的是＿＿＿＿ A.蠕墨铸铁的铸造性比球墨铸铁好，比灰铸铁差 B.普通黄铜有很好的塑性，适于冷、热变形加工，如H68常用于制作散热器外壳 C.LD用于制作形状复杂和中等强度的锻件，如压气机叶片 D.铝基轴承合金的强度较低，需要把它镶铸在钢的轴瓦上，形成薄面均匀的内衬，称为挂村 | 1.5 | A
下列有关零部件选材的表述，正确的是＿＿＿＿ A.电线要求具有优良的导电性、导热性，塑性很好，其他力学性能适中，可选用牌号为T3的普通黄铜制造 B.可锻铸铁是指白口铸铁通过退火处理后获得的铸铁，相对于灰铸铁有较高的强度，有一定的塑性和韧性，可代替钢料制作曲轴、连杆等零件使用 C.刀具材料要求具有切削所需的高淬硬性、高耐磨性、高红硬性和良好的韧性，可选用牌号为W6MoSCr4V2的高速钢制造 D.滑动轴承的轴瓦要求具有足够的抗压强度和疲劳强度，良好的减摩性、磨合性，可选用牌号为ZSnSb11Cu6的铅基轴承合金制造 | 1.5 | A
下列有关零部件选材的表述，正确的是＿＿＿＿ A.电线要求具有优良的导电性、导热性塑性很好，其他力学性能适中，可选用牌号为T7的纯铜制造 B.可锻铸铁是指白口铸铁通过退火处理后获得的铸铁，相对于灰铸铁有较高的强度，有一定的塑性和韧性，能进行机床床身的锻压加工 C.刀具材料要求具有切削所需的高淬硬性、高耐磨性、高红硬性和良好的韧性，可选用牌号为9SiCr的高速钢制造 D.滑动轴承合金具有足够的抗压强度和疲劳强度，良好的减摩性、磨合性和镶嵌性。可选用牌号为ZSnSb11Cu6的锡基滑动轴承合金浇注汽车发动机、气体压缩机、冷冻机和船用低速柴油机的轴瓦和轴承 | 1.5 | D
下列有关有色金属的表述，错误的是＿＿＿＿ A.纯铜又称为紫铜，具有良好的导电性、导热性和适中的力学性能，有T1、T2、T3三个牌号，顺序号越大，纯度越低 B.锡青铜收缩率大，适用于铸造形状复杂、壁厚变化小的器件，但铸件易形成分散缩孔，致密性好，适合制造密封性要求高的铸件。常用牌号有QSn4-3等 C.铝硅系合金有良好的铸造性能和耐磨性，是铸造铝合金中品种最多、用量最大的合金，广泛用于制造结构件，如壳体、缸体、箱体和框架等 D.超硬铝合金在铝合金中强度最高，韧性也很高，有良好的热塑性和焊接性能，是飞机上重要的结构材料，用于制造飞机加强框和起落架等 | 1.5 | B
选择制造飞机蒙皮和壁板的材料时，要求材料具有高的强度和硬度，良好的加工工艺性能，最合适的铝合金是________。 A. 防锈铝（LF） B. 硬铝（LY） C. 超硬铝（LC） D. 锻铝（LD） | 1.5 | B
选择制造雷达底座和飞机螺旋桨的铸造铝合金时，要求材料在大气和海水中耐蚀性好，应选用________。 A. 铝-硅系合金 B. 铝-铜系合金 C. 铝-镁系合金 D. 铝-锌系合金 | 1.5 | C
选择制造易拉罐的材料时，要求材料耐蚀性好、易于冷变形，且成本低廉，最合适的材料是________。 A. 纯铜 B. 防锈铝 C. 硬铝 D. 锡青铜 | 1.5 | B
以铜为基体，以镍为主加元素的铜合金称为＿＿＿＿ A.紫铜 B.白铜 C.黄铜 D.青铜 | 1.5 | B
以下有关铜及其合金的说法错误的是＿＿＿＿ A.电动机转子采用纯铜制造，有T1、T2、T3三个牌号，顺序号越大，纯度越低 B.普通黄铜有很好的塑性，适于冷、热变形加工，如H68常用于制作散热器外壳 C.在普通黄铜中加入其他合金元素即为多元黄铜，如HSi80-3称为“海军黄铜” D.锡青铜铸件收缩率小，适用于铸造形状复杂、壁厚变化大的器件 | 1.5 | C
易拉罐常用＿＿＿＿制作而成。 A.LF B.LY C.LC D.LD | 1.5 | A
用来铸造形状复杂、壁厚变化大的器件常选用＿＿＿＿ A.锡青铜 B.铝青铜 C.铍青铜 D.硅青铜 | 1.5 | A
用于制作铜管乐器被称为“响铜”的是＿＿＿＿ A.青铜 B.黄铜 C.白铜 D.紫铜 | 1.5 | B
有海军黄铜之称的是＿＿＿＿ A.H90 B.HSn70-1 C.HMn58-2 D.HAI59-3-2 | 1.5 | B
有色金属是指＿＿＿＿、铬、锰三种金属以外的所有的金属。 A.铜 B.铁 C.铝 D.钛 | 1.5 | B
在100多年前，被称为“银色的金子”的金属叫＿＿＿＿ A.锡 B.铜 C.金 D.铝 | 1.5 | D
在船舶制造中，需要选用一种耐海水腐蚀的铜合金来制造螺旋桨和阀门零件，最合适的材料是________。 A. HPb59-1 B. HSn70-1 C. H80 D. QBe2 | 1.5 | C
在滑动轴承合金中，________的疲劳强度高，导热性好，广泛应用于高速重载轴承。 A. 锡基滑动轴承合金 B. 铅基滑动轴承合金 C. 铝基滑动轴承合金 D. 铜基滑动轴承合金 | 1.5 | C
在铜合金中，是以镍为主加元素的铜合金，主要用于精密仪器和仪表零件。 A. 黄铜 B. 青铜 C.紫铜 D. 白铜 | 1.5 | D
在下列材料中，的导电性能最好。 A. 纯铝1A99 B. 纯铜T1 C. 普通黄铜H62 D. 锡青铜QSn4-3 | 1.5 | B
在下列材料中，最适合制造高级弹性元件和电接触器。 A. QSn4-3 B. QBe2 C. H62 D. ZL101 | 1.5 | B
制造电器开关和螺钉时，一般选用________。 A. T1 B. T2 C. T3 D. H62 | 1.5 | C
铸造铝合金有良好的铸造性能，牌号常用“ZL”加三位数字表示，其中第一位表示合金系别，“3”表示＿＿＿＿ A.铝硅系 B.铝铜系 C.铝镁系 D.铝锌系 | 1.5 | C
铸造铝合金中常用来制作较大载荷和形状不复杂的砂型铸件的是＿＿＿＿ A.铝硅系 B.铝铜系 C.铝镁系 D.铝锌系 | 1.5 | B
＿＿＿＿后的钢件可以代替不锈钢，用于各种医疗手术器械和奶制品加工器件。 A.渗铝 B.渗铬 C.渗锌 D.渗碳 | 1.6 | B
＿＿＿＿可获得比渗碳层更高的硬度。 A.渗铬 B.渗锌 C.碳氮共渗 D.渗氦 | 1.6 | C
＿＿＿＿可消除高碳钢网状碳化物，为球化退火做好组织准备。 A.正火 B.退火 C.淬火 D.回火 | 1.6 | A
＿＿＿＿热处理一般在粗加工后半精加工前进行。 A.正火 B.退火 C.淬火 D.调质 | 1.6 | D
＿＿＿＿是火焰淬火的特点。 A.易实现机械化和自动化 B.淬硬层深度容易控制 C.淬火质量稳定 D.适用于单件或小批量生产 | 1.6 | D
＿＿＿＿是将钢加热到适当温度并保温一段时间，然后在空气中自然冷却的热处理工艺。 A.正火 B.退火 C.淬火 D.回火 | 1.6 | A
20CrMnTi是最常用的合金渗碳钢，其最终热处理为＿＿＿＿ A.淬火＋低温回火 B.淬火＋中温回火 C.淬火＋高温回火 D.正火 | 1.6 | A
20钢和45钢的淬火加热温度比较应选择＿＿＿＿ A.20钢高 B.45钢高 C.一样高 D.任何温度都可以 | 1.6 | A
45钢制造的汽车轮毂螺栓适合采用的退火方式为＿＿＿＿ A.完全退火 B.球化退火 C.去应力退火 D.不需退火 | 1.6 | A
9SiCr制造的丝锥淬火宜选用＿＿＿＿作为冷却介质。 A.碱水 B.水 C.矿物油 D.盐水 | 1.6 | C
C620车床主轴采用45钢，热处理工艺包括正火，调质、轴颈及锥孔高频淬火和低温回火。对以上热处理描述错误的是＿＿＿＿ A.正火消除锻造内应力，可细化晶粒，改善切削加工性能 B.调质可获得良好的综合力学性能 C.高频淬火提高轴颈及锥孔硬度，增加耐磨性 D.低温回火调整（提高）轴颈及锥孔处硬度，提高塑性和韧性 | 1.6 | D
GCr15钢制造的滚珠可以采用＿＿＿＿作为预先热处理， A.完全退火 B.正火 C.球化退火 D.淬火 | 1.6 | C
T12制造锉刀，采用的最终热处理是＿＿＿＿ A.淬火＋低温回火 B.淬火十中温回火 C.淬火＋高温回火 D.退火 | 1.6 | A
W18Cr4V比T12制造的相同工具淬火时不易变形的原因是＿＿＿＿ A.W18Cr4V质量好 B.W18Cr4V含碳量低 C.W18Cr4V淬透性好 D.淬硬性好 | 1.6 | C
采用45钢制作连杆，要求具有良好的综合力学性能，应采用＿＿＿＿ A.退火 B.正火 C.调质 D.淬火＋中温回火 | 1.6 | C
淬火、回火热处理工序一般安排在工件＿＿＿＿ A.粗加工之前 B.半精加工之后、精加工之前 C.精加工之后 D.半精加工之前 | 1.6 | D
淬火、回火一般放在工件的＿＿＿＿ A.粗加工之前 B.精加工之后 C.精加工之前、半精加工之后 D.毛坯制造后 | 1.6 | C
淬火、回火一般放在工件的＿＿＿＿进行。 A.粗加工之前 B.半精加工之后，精加工之前 C.粗加工之后，半精加工之前 D.精加工之后 | 1.6 | C
淬火的主要目的是＿＿＿＿ A.消除内应力 B.降低强度 C.提高硬度 D.细化组织 | 1.6 | C
淬火钢进行回火的主要目的是＿＿＿＿ A.提高强度、硬度 B.提高切削加工性 C.细化晶粒，为以后热处理作组织准备 D.稳定组织和尺寸 | 1.6 | D
淬火钢进行回火的主要目的是＿＿＿＿ A.提高硬度和脆性 B.降低韧性 C.细化晶粒 D.稳定工件尺寸 | 1.6 | D
淬火后，高速钢比碳素工具钢不易变形的原因是＿＿＿＿ A.高速钢硬度高 B.高速钢淬透性好 C.高速钢强度高 D.高速钢淬硬性好 | 1.6 | B
淬火后的钢，回火温度越高，回火后的强度和硬度＿＿＿＿ A.越低 B.越高 C.不变 D.都有可能 | 1.6 | A
淬火时，若工件内外各处的淬火冷却速度均大于临界冷却速度，则＿＿＿＿ A.整个工件都能获得马氏体组织 B.工件内部不能获得马氏体组织 C.工件外部不能获得马氏体组织 D.整个工件都不能获得马氏体组织 | 1.6 | A
大尺寸的弹簧经过热成形后需要进行淬火和＿＿＿＿ A.低温回火 B.中温回火 C.高温回火 D.不回火 | 1.6 | B
低碳钢的强度和硬度都比较低，可以改善其切削性的是＿＿＿＿热处理。 A.正火 B.退火 C.淬火 D.回火 | 1.6 | A
低温回火后得到的组织是＿＿＿＿ A.回火索氏体 B.回火托氏体 C.回火马氏体 D.珠光体 | 1.6 | C
调质处理就是＿＿＿＿的热处理。 A.淬火＋低温回火 B.淬火＋中温回火 C.淬火＋高温回火 D.正火 | 1.6 | C
调质处理是＿＿＿＿和＿＿＿＿的复合热处理。 A.淬火、低温回火 B.淬火、中温回火 C.淬火、高温回火 D.淬火、退火 | 1.6 | C
调质钢与正火钢、退火钢相比，除了强度较高，最突出的是＿＿＿＿明显高于正火钢。 A.塑性、韧性 B.硬度 C.疲劳强度 D.强度 | 1.6 | B
法国人奥斯蒙德确立了＿＿＿＿，英国人奥斯汀第一个制订了＿＿＿＿，为现代热处理工艺初步奠定了理论基础。 A.铁的同素异构理论\铁碳合金相图 B.铁碳合金相图\铁的同素异构理论 C.碳的同素异构理论\铁碳合金相图 D.铁碳合金相图\碳的同素异构理论 | 1.6 | A
负荷不大、断面较小的蜗杆可采用＿＿＿＿ A.45钢进行调质 B.20CrMnTi钢渗碳＋淬火＋低温回火 C.65Mn淬火后中温回火 D.T12A淬火后低温回火 | 1.6 | A
负载不大、断面较小的蜗杆可选用45钢制造，硬度要求达到220～250HBW，则其最终热处理应选用＿＿＿＿ A.锻造后正火 B.粗加工后渗碳、淬火、低温回火 C.粗加工后调质 D.精加工前淬火十低温回火 | 1.6 | C
负载不大、断面较小的蜗杆可选用45钢制造，硬度要求达到220～250HBW，则其最终热处理应选用＿＿＿＿ A.正火 B.退火 C.调质 D.淬火＋低温回火 | 1.6 | C
钢的淬透性主要取决于钢的＿＿＿＿ A.含碳量 B.淬火冷却方式和化学成分 C.淬硬性 D.强度和硬度 | 1.6 | B
钢的淬硬性主要取决于＿＿＿＿ A.化学成分和淬火冷却方式 B.含碳量 C.钢的强度 D.钢的淬透性 | 1.6 | B
钢的淬硬性主要取决于钢的＿＿＿＿ A.冷却介质 B.淬透性 C.含碳量 D.强度 | 1.6 | C
钢的淬硬性主要取决于钢的＿＿＿＿ A.冷却介质 B.含碳量 C.强度 D.泮透性 | 1.6 | B
钢的回火处理是在＿＿＿＿后进行的。 A.退火 B.正火 C.淬火 D.渗碳 | 1.6 | C
钢在淬火后发现硬度不足的原因，下列说法不正确的是＿＿＿＿ A.加热温度过低 B.冷却速度过低或表面脱碳 C.钢中含碳量较低 D.保温时间不足 | 1.6 | D
钢在一定条件下淬火后，获得淬硬层深度的能力称为＿＿＿＿ A.淬透性 B.耐磨性 C.淬硬性 D.热透性 | 1.6 | A
高温回火的回火温度范围是＿＿＿＿ A.150~250℃ B.350~500℃ C.500~600℃ D.500~800℃ | 1.6 | C
各种机械上用的轴、齿轮等，一方面要耐冲击，另一方面轴的接触部分或齿轮齿面需具有良好的耐磨性。为同时满足这两个要求，可采用＿＿＿＿好的钢材，并经过＿＿＿＿得以实现。 A.韧性\表面淬火 B.硬度\表面淬火 C.强度\化学热处理 D.韧性\正火 | 1.6 | A
关于淬硬性，以下说法正确的是＿＿＿＿ A.淬硬性是指钢在淬火后获得淬硬层深度的能力 B.淬硬性取决于钢的化学成分或冷却方式 C.低碳钢的淬硬性差，高碳钢的淬硬性好 D.钢的溶硬性与钢的含碳量无关 | 1.6 | C
关于回火，下列说法正确的是＿＿＿＿ A.将工件加热到适当温度（150℃～650℃）保持一段时间后冷却，以获得所需要的性能的热处理工艺称为回火 B.回火的目的是消除淬火产生的内应力，提高硬度，降低脆性，稳定工件尺寸 C.低温回火后的性能是高硬度、高耐磨性 D.中温回火的温度是250℃～350℃ | 1.6 | C
合金调质钢经淬火和高温回火后有＿＿＿＿ A.较高的强度 B.较高的塑性 C.较高的韧性 D.良好的综合力学性能 | 1.6 | D
合金钢淬火的冷却介质宜选用＿＿＿＿ A.水 B.盐水 C.矿物油 D.碱水 | 1.6 | C
合金钢淬火的冷却介质宜选用＿＿＿＿ A.水 B.油 C.碱水 D.盐水 | 1.6 | B
化学热处理和其他热处理方法的基本区别＿＿＿＿ A.组织变化 B.形状变化 C.表面化学成分变化 D.冷却方式不同 | 1.6 | C
化学热处理与表面热处理的不同之处是前者改变了＿＿＿＿ A.组织 B.化学成分 C.保温时间 D.冷却方法 | 1.6 | B
化学热处理与其他热处理方法的主要区别是＿＿＿＿ A.加热温度不同 B.组织变化 C.改变表面化学成分 D.冷却温度不同 | 1.6 | C
回火的目的是消除＿＿＿＿产生的内应力，降低硬度和脆性，提高韧性，稳定工件尺寸。 A.退火 B.正火 C.淬火 D.渗碳 | 1.6 | C
回火时决定钢的组织和性能的主要因素是＿＿＿＿ A.加热温度 B.冷却方式 C.保温时间 D.冷却温度 | 1.6 | A
加工中心主轴综合力学性能要求较高，可选用＿＿＿＿ A.低碳合金钢渗碳＋淬火＋低温回火 B.高碳钢淬火+低温回火 C.45钢淬火+低温回火 D.40Cr调质处理 | 1.6 | D
减速器输出轴，选用的材料为40Cr，要求具有良好的综合力学性能，轴颈表面要求具有高硬度和高耐磨性。工艺流程为①正火，②调质，③表面淬火十低温回火，④下料，⑤锻造，⑥磨削，⑦粗加工，⑧精加工。其合理的加工工艺流程为＿＿＿＿ A.④⑤①⑦②⑧⑥③ B.④⑤①⑦②⑧③⑥ C.④⑤①⑦③②⑧⑥ D.④①⑤⑦③②⑧⑥ | 1.6 | B
将钢加热到临界温度以上保温一段时间，然后随炉冷却的热处理方法称为＿＿＿＿ A.退火 B.正火 C.淬火 D.回火 | 1.6 | A
将钢加热到一定温度，保温一定时间，然后采用水或油冷却的热处理工艺是＿＿＿＿ A.正火 B.回火 C.退火 D.淬火 | 1.6 | D
将已经淬火的工件加热到适当温度（150℃～650℃）保持一段时间后冷却，以获得所需要的性能的热处理工艺称为＿＿＿＿ A.退火 B.正火 C.淬火 D.回火 | 1.6 | D
金属材料化学热处理与其他热处理方法的根本区别是＿＿＿＿ A.组织变化 B.成分变化 C.性能变化 D.温度变化 | 1.6 | B
可锻铸铁可由白口铸铁经＿＿＿＿得到。 A.正火 B.退火 C.淬火 D.回火 | 1.6 | B
冷却方式为随炉冷却的热处理是＿＿＿＿ A.正火 B.退火 C.淬火 D.回火 | 1.6 | B
零件渗碳后一般须经＿＿＿＿处理，才能达到表面硬而耐磨的目的。 A.淬火＋低温回火 B.淬火十中温回火 C.调质 D.正火 | 1.6 | A
某工厂用70钢制造的弹簧，其工艺路线为：下料→冷卷制→热处理1→喷丸。试分析工艺路线中热处理1的工艺类型＿＿＿＿ A.完全退火 B.球化退火 C.去应力退火 D.正火 | 1.6 | C
某零件要求具有高硬度和高耐磨性，最适合的热处理是＿＿＿＿ A.淬火＋低温回火 B.淬火＋中温回火 C.淬火＋高温回火 D.正火 | 1.6 | A
内燃机中的曲轴，要求材料表面具有较高的抗弯强度、接触疲劳强度和较高的耐磨性，同时心部具有高强度和高初性。其选用的材料与热处理为＿＿＿＿ A.T10钢经淬火、低温回火处理 B.45钢经调质处理 C.20CrMnT：经渗碳、淬火、低温回火处理 D.15钢淬火加中温回火 | 1.6 | C
普通车床床头箱传动齿轮的加工工艺路线为下料→热处理1→粗加工→热处理2→精加1→热处理3→热处理4（拉花键孔）→精磨。齿轮性能要求如下：心部硬度为220～250HBW，齿面硬度为52HRC，具有综合的力学性能，材料用45钢。下列热处理选用错误的是＿＿＿＿ A.热处理1为退火 B.热处理2为调质 C.热处理3为齿部表面淬火 D.热处理4为低温回火 | 1.6 | A
普通车床床头箱传动齿轮的加工中要求齿轮心部硬度为220～250HBW，齿面硬度为52HRC，有较好的综合力学性能，该齿轮的加工工艺路线为下料→锻造→（请将正确的排序填入“”中，①正火，②精磨，③粗加工，④低温回火，⑤拉花键孔，⑥表面淬火，⑦渗碳，⑧淬火，⑨半精加工，®调质）。＿＿＿＿ A.①-③-⑩-⑨-⑦-⑧-④-⑤-② B.①-③-⑨-⑩-⑤-⑥-④-② C.③-①-⑪-⑨-⑦-⑧-④-⑤-② D.①-③-⑩-⑨-⑥-④-⑤-② | 1.6 | D
汽车变速齿轮等承受交变载荷且摩擦较大的零件，可选用＿＿＿＿ A.中碳钢或中碳合金钢，调质处理 B.高碳钢或高碳合金钢，淬火、低温回火 C.中碳合金钢，正火或调质、表面淬火、低温回火 D.低碳合金钢，渗碳后淬火、低温回火 | 1.6 | D
碳钢常用＿＿＿＿为淬火介质。 A.随炉冷却 B.空气 C.油 D.水 | 1.6 | D
退火是把钢加热到适当温度，保温一定时间，然后在＿＿＿＿中冷却的工艺方法。 A.空气 B.水 C.炉 D.油 | 1.6 | C
完全退火主要用于＿＿＿＿的铸件、锻件、热轧钢材和焊接件。 A.高合金钢 B.高碳钢 C.中低碳钢 D.高碳高合金钢 | 1.6 | C
为改善GCr15SiMn钢的切削加工性能，通常采用＿＿＿＿处理。 A.完全退火 B.球化退火 C.正火 D.去应力退火 | 1.6 | B
为改善低碳钢的切削加工性应进行＿＿＿＿热处理。 A.退火 B.正火 C.淬火 D.回火 | 1.6 | B
为改善切削加工性，球化退火主要用于＿＿＿＿ A.碳素结构钢 B.合金结构钢 C.合金工具钢 D.合金调质钢 | 1.6 | C
为了改善T10的切削加工性能，其预备热处理一般采用＿＿＿＿ A.完全退火 B.去应力退火 C.球化退火 D.淬火 | 1.6 | C
为了改善T12钢的切削加工性能，常采用＿＿＿＿ A.完全退火 B.球化退火 C.去应力退火 D.正火 | 1.6 | B
为了消除铸件、锻件、焊接件、热轧件、冷拉件等的残余应力，一般采用的热处理工艺为＿＿＿＿ A.正火 B.淬火 C.去应力退火 D.调质 | 1.6 | C
下列不属于退火的作用的是＿＿＿＿ A.提高塑性和韧性 B.消除组织缺陷 C.防止变形和开裂，消除内应力 D.提高硬度和强度 | 1.6 | D
下列的预先热处理不采用球化退火＿＿＿＿ A.45 B.T12 C.9SiCr D.CrWMn | 1.6 | A
下列关于化学热处理的说法，错误的是＿＿＿＿ A.变形小 B.成本低 C.污染大 D.操作复杂 | 1.6 | C
下列关于热处理的表述，错误的是＿＿＿＿ A.淬硬性是钢在淬火后所能达到的最高硬度，它取决于钢的含碳量，低碳钢的淬硬性差，高碳钢的淬硬性好 B.火焰淬火的淬硬层深度为2～6mm，由于加热温度及淬硬层不易控制，淬火质量不稳定，所以多用于单件或小批量生产 C.回火的目的是消除淬火产生的内应力，提高硬度和脆性，稳定工件尺寸 D.正火是将钢件加热到适当温度并保温一段时间，然后在空气中自然冷却的热处理工艺。对力学性能要求不高的零件用正火工艺代替退火工艺是比较经济的 | 1.6 | C
下列关于热处理工艺的说法，错误的是＿＿＿＿ A.整体热处理可分为退火、淬火、回火和正火四种基本工艺 B.退火是将工件加热到适当温度，根据材料和工件尺寸采用不同的保温时间，然后进行缓慢冷却（通常随炉冷却）的热处理工艺 C.低碳钢的淬硬性好，高碳钢的淬硬性差，合金钢的淬透性好于碳钢 D.表面热处理的主要方法有火焰淬火和感应加热表面淬火 | 1.6 | C
下列加工工艺路线错误的是＿＿＿＿ A.某载重汽车变速箱齿轮，具有较好的表面耐磨性及疲劳强度，心部具有较高的强度与韧性，材料为20CrMnTi，加工工艺路线：下料→锻造→正火→粗加工→渗碳＋淬火＋低温回火→精加工 B.普通车床主轴箱传动齿轮，心部硬度为220～250HBW，齿面硬度为52HRC，具有较好的综合力学性能，材料为45钢，加工工艺路线：下料→锻造→正火→粗加工→调质→半精加工→淬火＋低温回火→精加工 C.45钢制造载荷不大，断面较小的蜗杆，最终硬度需达到220～250HBW，加工工艺路线：下料→锻造→正火→粗加工→调质→半精加工→渗碳＋淬火＋低温回火→精加工 D.现有T12钢制造的丝锥，成品硬度要求60HRC以上，加工工艺路线：轧制→球化退火→粗加工→淬火＋低温回火→精加工 | 1.6 | C
下列金属材料中，其最终热处理为淬火+低温回火的是＿＿＿＿ A.20CrMnTi B.60Si2Mn C.40Cr D.3Cr2W8V | 1.6 | A
下列冷却介质中冷却能力最大的是＿＿＿＿ A.20℃自来水 B.20℃的10％食盐水溶液 C.矿物油 D.碱水 | 1.6 | B
下列热处理方式，属于整体热处理的是＿＿＿＿ A.碳氮共渗 B.感应淬火 C.火焰淬火 D.回火 | 1.6 | D
下列热处理中，＿＿＿＿不属于化学热处理。 A.渗碳 B.氮化 C.渗铝 D.表面淬火 | 1.6 | D
下列热处理中，不属于化学热处理的是＿＿＿＿ A.调质 B.渗碳 C.渗硼 D.氯化 | 1.6 | A
下列热处理中，哪种不属于化学热处理＿＿＿＿？ A.渗铬 B.渗碳 C.渗氮 D.调质 | 1.6 | D
下列有关热处理的表述，错误的是＿＿＿＿ A.正火是将钢加热到适当温度并保温一段时间，然后在空气中自然冷却的热处理工艺 B.淬火钢必须进行回火，目的是消除淬火产生的内应力，提高硬度，提高脆性，降低韧性，稳定工件尺寸 C.滑动速度较高、载荷较小的中小尺寸蜗杆采用渗碳、淬火、低温回火热处理工艺，硬度达到56～62HRC D.渗铬后的钢件可代替不锈钢，用于各种医疗手术器械和奶制品加工器件 | 1.6 | B
现有T12钢制造的丝锥，成品硬度要求60HRC以上，加工工艺路线为轧制→锻造→热处理1→热处理2→机械粗加工→热处理3→机械精加工。下列表述错误的是＿＿＿＿ A.T12钢由于成品硬度要求较高，因此使用调质作为最终热处理 B.球化退火其目的是降低钢的硬度，改善其切削加工性能，并为最后的热处理做好准备，因此热处理2采用球化退火 C.热处理3使用淬火十低温回火，低温回火的目的是降低淬火内应力，提高韧性，并保持高硬度和耐磨性 D.为减小最终热处理淬火时的变形开裂倾向，消除网状碳化物，为热处理2做好组织准备，因此热处理1采用正火 | 1.6 | A
现有T12钢制造丝锥，成品硬度要求60HRC以上，加工工艺路线为轧制→热处理1→机加工→热处理2→热处理3→机加工。下列热处理选用错误的是＿＿＿＿ A.热处理1为球化退火 B.热处理2为淬火 C.热处理3为高温回火 D.热处理1的作用是降低硬度，改善切削加工性能 | 1.6 | C
现有一汽车变速箱齿轮，选用20CrMnTi的锻件毛坯，加工工艺路线如下：落料→锻造→热处理1→粗加工→热处理2→热处理3→精加工，下列关于热处理的表述，错误的是＿＿＿＿ A.热处理1采用正火，其目的是细化晶粒，提高硬度以改善切削加工性 B.热处理2采用渗碳，其目的是提高齿面的含碳量 C.热处理3采用淬火＋高温回火，其目的是使表面具有高硬度、高耐磨性，心部具有较高的强度和韧性 D.整体热处理的工艺过程均包括加热，保温和冷却三个过程 | 1.6 | C
向烧红的炒菜锅中加入冷水，锅开裂是因为＿＿＿＿ A.锅材料耐低温能力太差 B.锅向外温度降低速度不均匀，导致锅内外变形不一致，产生了不同收缩量 C.锅材料硬度太低 D.锅材料没有进行热处理 | 1.6 | B
消除工件淬火时产生的内应力，防止变形和开裂，应采用的热处理是＿＿＿＿ A.正火 B.退火 C.回火 D.调质 | 1.6 | C
弹簧在加工成型后，经过淬火后需要再＿＿＿＿处理。 A.低温回火 B.中温回火 C.高温回火 D.退火 | 1.6 | B
要求高硬度、耐磨的零件，淬火后要进行＿＿＿＿回火。 A.低温 B.中温 C.高温 D.中低温 | 1.6 | A
一般常用作为一些不重要工件的最终热处理，或作为某些工作的预先热处理的是＿＿＿＿ A.完全退火 B.淬火 C.回火 D.化学热处理 | 1.6 | A
以下有关热处理的说法，错误的是＿＿＿＿ A.对于一些力学性能和工艺性能要求不高的零件，退火和正火亦可作为最终热处理 B.淬火是将钢加热到适当温度以上并保温一段时间，迅速放入淬火剂中，使其温度骤降，用大于临界冷却速度的速度急速冷却，获得以马氏体为主的不平衡组织的热处理工艺 C.用65Mn钢制作大型弹簧，冷绕后进行低温回火处理后可经喷丸处理 D.调质钢与正火钢、退火钢相比，除了强度较高，最突出的是塑性、韧性明显高于正火钢 | 1.6 | C
用20Cr钢制造齿轮，锻造后的热处理工艺一般常用＿＿＿＿ A.退火 B.正火 C.淬火 D.渗碳 | 1.6 | B
用20钢制造的齿轮，要求齿轮表面硬度高而心部具有良好的韧性，应采用＿＿＿＿热处理。 A.淬火+低温回火 B.表面淬火＋低温回火 C.渗碳＋表面淬火＋低温回火 D.渗碳＋淬火＋低温回火 | 1.6 | D
用20钢制造的凸轮，要求表面硬度高而心部具有良好的韧性，应采用＿＿＿＿ A.淬火+低温回火 B.表面淬火+低温回火 C.渗碳+淬火+低温回火 D.表面淬火+高温回火 | 1.6 | C
用20钢制造凸轮，要求表面高硬度而心部具有良好的韧性，就采用＿＿＿＿ A.淬火＋低温回火 B.淬火＋中温回火 C.淬火＋高温回火 D.渗碳＋淬火＋低温回火 | 1.6 | D
用40Cr钢制造齿轮，粗加工后的热处理工艺一般常用＿＿＿＿ A.退火 B.正火 C.淬火 D.调质 | 1.6 | D
用60Si2Mn制作弹簧，淬火后应进行＿＿＿＿ A.低温回火 B.中温回火 C.高温回火 D.球化退火 | 1.6 | B
用65Mn钢制造弹簧，工艺路线如下：毛坯→轧制→热处理1→机加工→热处理2。下列说法正确的是＿＿＿＿ A.热处理1用调质，作用是消除缺陷，并为以后的机加工及热处理做好组织准备 B.热处理2用淬火＋中温回火，作用是使工件获得高弹性极限、高屈服强度 C.热处理2用淬火＋中温回火，作用是使工件获得高硬度、高耐磨性 D.中温回火的温度为250℃～350℃ | 1.6 | B
用65Mn钢做弹簧，淬火后应进行＿＿＿＿ A.高温回火 B.中温回火 C.低温回火 D.正火 | 1.6 | B
用T10A钢做锯片，淬火后应进行＿＿＿＿ A.高温回火 B.中温回火 C.低温回火 D.正火 | 1.6 | C
用火焰喷嘴进行的的热处理称为＿＿＿＿ A.火焰淬火 B.回火 C.感应加热表面淬火 D.球化退火 | 1.6 | A
用冷作模具钢制作金属成型的模具零件，粗加工前常用＿＿＿＿作为预先热处理，以改善切削加工性能。＿＿＿＿ A.回火 B.球化退火 C.调质 D.正火 | 1.6 | B
在齿轮减速器中，齿轮采用45钢制造，要求齿部表面硬度为40～50HRC，心部硬度为230～255HBW，其工艺路线：下料→锻造→热处理1→粗加工→热处理2→半精加工→热处理3→热处理4→磨削。下列关于热处理的表述，错误的是＿＿＿＿ A.热处理1采用正火，其目的是调整硬度，改善其切削加工性能 B.热处理2采用调质，其目的是获得良好的综合力学性能 C.热处理3采用淬火，获得以马氏体为主的不平衡组织，提高钢的强度、硬度 D.热处理4采用高温回火，降低淬火钢的脆性和内应力，齿面获得高硬度、高屈服强度 | 1.6 | D
在其他条件相同的情况下，下列钢中淬硬性最好的是＿＿＿＿ A.08F B.35 C.65Mn D.T10A | 1.6 | D
在其他条件相同的情况下，下列钢中淬硬性最好的是＿＿＿＿ A.15钢 B.40Cr C.65Mn D.T12A | 1.6 | D
在相同的条件下，下列钢中淬透性最好的是＿＿＿＿ A.45 B.20CrMnTi C.T10 D.60 | 1.6 | B
在相同的条件下，下列钢中的淬硬性最好的是＿＿＿＿ A.T10 B.60 C.40 D.20CrMnTi | 1.6 | A
在制造冲击工具时，为得到较高的屈服点以及适当的韧性，可以采用＿＿＿＿的热处理方式。 A.完全退火 B.中温回火 C.正火 D.调质 | 1.6 | B
正火的冷却方式是＿＿＿＿ A.炉中冷却 B.在空气中自然冷却 C.在油中冷却 D.在水中冷却 | 1.6 | B
正火能改善＿＿＿＿的切削加工性能。 A.W18Cr4V B.9SiCr C.T12A D.20CrMnTi | 1.6 | D
制造手工锯条应采用＿＿＿＿ A.45钢淬火＋低温回火 B.65Mn淬火＋中温回火 C.T10钢淬火＋低温回火 D.9SiCr淬火＋低温回火 | 1.6 | C
制造手工锯条应采用＿＿＿＿ A.Q215钢淬火＋低温回火 B.45钢调质 C.T10钢淬火＋低温回火 D.65钢淬火＋中温回火 | 1.6 | C
制造一齿轮零件，要求表面有较好的耐磨性及疲劳极限，心部具有较高的强度与韧性，应该选用＿＿＿＿ A.20CrMnTi，渗碳＋淬火＋低温回火 B.45钢，调质处理 C.60Si2Mn，钢十淬火十中温回火 D.9SiCr钢，低温回火 | 1.6 | A
制造一个连杆零件，要求整个截面上具有良好的综合力学性能，应该选用＿＿＿＿ A.45钢+正火处理 B.60Si2Mn钢+淬火+中温回火 C.40Cr钢+调质处理 D.9SiCr钢+低温回火 | 1.6 | C
制造一汽车传动轴，要求表面具有高的硬度、耐磨性和接触疲劳强度，心部具有良好的韧性，应采用＿＿＿＿ A.T10钢经淬火、低温回火 B.45钢经调质处理 C.20CrMnTi经渗碳、淬火、低温回火 D.40Cr表面淬火加低温回火 | 1.6 | C
中温回火常用于＿＿＿＿ A.渗碳件 B.弹性零件 C.刀具 D.主轴 | 1.6 | B
中温回火得到的组织是＿＿＿＿ A.回火马氏体 B.回火托氏体 C.回火索氏体 D.奥氏体 | 1.6 | B
某机械厂需要制造低噪声、自润滑的齿轮零件，要求材料密度小、耐磨性好，最适宜选用的非金属材料是________。 A. 橡胶 B. 特种陶瓷 C. 塑料 D. 复合材料 | 1.7 | C
关于塑料的特性，下列说法错误的是________。 A.密度小、耐磨、耐腐蚀。 B.绝缘性好、消声性能好。 C.不易老化，使用寿命长。 D.具有可塑性，可制成复杂形状。 | 1.7 | D
在高速切削加工中，需要使用耐高温、高硬度的刀具材料，下列最适合的材料是________。 A. 天然橡胶 B. 氮化硅陶瓷 C. 普通塑料 D. 层叠复合材料 | 1.7 | B
选择制造同步带的材料时，要求材料具有高弹性、优良的伸缩性能和耐磨性，应优先选用________。 A. 热固性塑料 B. 橡胶 C. 传统陶瓷 D. 纤维复合材料 | 1.7 | B
关于复合材料的特性，下列描述正确的是________。 A. 比强度大，可减轻结构件质量 B. 化学稳定性差，不耐酸碱侵蚀 C. 摩擦系数小，不适合制动材料 D. 导热性好，适合制造隔热部件 | 1.7 | A
某化工厂需要制造耐酸泵零件，要求材料耐腐蚀性强且寿命长，最适合选用的材料是________。 A. 金属材料 B. 塑料 C. 天然橡胶 D. 传统陶瓷 | 1.7 | B
在下列材料中，属于天然高分子材料。 A. 合成纤维 B. 合成橡胶 C. 羊毛 D. 塑料 | 1.7 | C
关于陶瓷材料的特性，下列说法正确的是________。 A. 硬度低但韧性好 B. 耐高温、抗氧化 C. 导电性能优良 D. 易于塑性变形 | 1.7 | B
选择制造飞机机身的材料时，要求比强度大、质量轻，最适合选用________。 A. 传统陶瓷 B. 碳纤维复合材料 C. 热塑性塑料 D. 丁苯橡胶 | 1.7 | B
某电气公司需要制造电缆绝缘层，要求材料绝缘性好、易加工，最合适的材料是________。 A. 金属材料 B. 塑料 C. 特种陶瓷 D. 橡胶 | 1.7 | D
下列属于合成材料的是________。 A. 天然橡胶（NR） B. 硅橡胶（Q） C. 羊毛 D. 蚕丝 | 1.7 | B
在3D打印技术中，需要选用强度高、密度小的材料制造复杂结构件，最适宜选用的材料是________。 A. 传统陶瓷 B. 碳纤维复合材料 C. 热固性塑料 D. 天然橡胶 | 1.7 | B
下列材料中，具有最佳减摩耐磨和自润滑特性的是________。 A. 塑料与钢板复合材料 B. 纯金属材料 C. 传统陶瓷 D. 天然纤维 | 1.7 | A
关于特种陶瓷的应用，下列说法错误的是________。 A. 可用于制造高速切削刀具 B. 适合制造高温器皿 C. 主要用于日用品制造 D. 可用于耐磨零件 | 1.7 | C
某汽车制造厂需要制造制动摩擦片，要求摩擦系数大、制动效果好，应选用________。 A. 塑料与石棉复合材料 B. 纯橡胶制品 C. 传统陶瓷 D. 天然皮革 | 1.7 | A
下列材料中，最易发生老化现象的是________。 A. 特种陶瓷 B. 金属材料 C. 塑料 D. 传统陶瓷 | 1.7 | C
关于纤维复合材料，下列说法正确的是________。 A. 只能使用碳纤维作为增强材料 B. 比强度通常低于金属材料 C. 化学稳定性好，耐酸碱侵蚀 D. 不适合航空航天领域使用 | 1.7 | C
选择制造化工反应釜的材料时，要求耐腐蚀性好、寿命长，最合适的材料是________。 A. 普通钢材 B. 塑料 C. 天然橡胶 D. 铝材 | 1.7 | B
关于塑料的"白色污染"问题，下列说法正确的是________。 A. 塑料制品降解速度快 B. 不影响野生动物生存 C. 需要减少使用和妥善处理 D. 只存在于海洋环境中 | 1.7 | C
在下列材料中，绝缘性能最差的是________。 A. 塑料 B. 橡胶 C. 金属材料 D. 陶瓷 | 1.7 | C
关于热塑性塑料和热固性塑料的区别，下列说法正确的是________。 A. 热固性塑料可重复塑形 B. 热塑性塑料受热后永久固化 C. 热塑性塑料可回收再利用 D. 热固性塑料柔韧性更好 | 1.7 | C
选择制造轴承保持架的材料时，要求自润滑性好、耐磨，最合适的非金属材料是________。 A. 传统陶瓷 B. 橡胶 C. 塑料 D. 天然纤维 | 1.7 | C
某高温炉需要选用耐高温的发热元件保护管，最适宜的材料是________。 A. 塑料 B. 橡胶 C. 特种陶瓷 D. 复合材料 | 1.7 | C
关于复合材料的分类，下列属于层叠复合材料的是________。 A. 碳纤维复合材料 B. 钢筋混凝土 C. 搪瓷制品 D. 玻璃钢 | 1.7 | C
在下列特性中，是橡胶最突出的特性。 A. 高硬度 B. 高弹性 C. 高导电性 D. 高熔点 | 1.7 | B
选择制造机床减振垫的材料时，要求具有优良的阻尼特性，最合适的材料是________。 A. 陶瓷 B. 塑料 C. 橡胶 D. 金属 | 1.7 | C
关于氮化硼陶瓷刀具，下列说法错误的是________。 A. 硬度高、耐高温 B. 属于传统陶瓷材料 C. 适用于高速切削 D. 是人工合成的特种陶瓷 | 1.7 | B
在斯特林发动机的传动机构中，将活塞的直线往复运动转化为飞轮旋转运动的关键机构属于________。 A. 齿轮机构 B. 凸轮机构 C. 平面连杆机构 D. 带传动机构 | 2.1 | C
关于运动副，下列说法正确的是________。 A.转动副是一种高副。 B.移动副的两构件之间为点接触。 C.低副的摩擦损失通常比高副小。 D.齿轮副属于高副。 | 2.1 | D
日常生活中的大门合页，其两构件之间的连接属于________。 A. 移动副 B. 转动副 C. 螺旋副 D. 滚动副 | 2.1 | B
在铰链四杆机构中，与机架相连并能做整周转动的构件称为________。 A. 连杆 B. 摇杆 C. 曲柄 D. 滑块 | 2.1 | C
在雷达天线俯仰角调整机构中，当曲柄匀速回转时，天线（摇杆）在一定角度内摆动，该机构属于________。 A. 双曲柄机构 B. 双摇杆机构 C. 曲柄滑块机构 D. 曲柄摇杆机构 | 2.1 | D
缝纫机踏板机构中，踏板往复摆动带动机头主轴连续回转。在此机构中，踏板是主动件，它作为________，通过连杆驱动曲柄。 A. 曲柄 B. 摇杆 C. 连杆 D. 机架 | 2.1 | B
机车车轮联动机构采用平行四边形机构，其主要目的是保证各车轮与主动轮具有________。 A. 不同的转速 B. 相同的速度 C. 交替的转动 D. 独立的运动 | 2.1 | B
公共汽车门启闭机构是一种逆平行四边形机构，当主动曲柄转动时，从动曲柄的转动方向________。 A. 时快时慢 B. 保持静止 C. 与主动曲柄相同 D. 与主动曲柄相反 | 2.1 | D
判断铰链四杆机构是否存在曲柄，必须同时满足的条件是：最短杆与最长杆长度之和必须不大于其余两杆长度之和，以及________。 A. 最短杆必须是机架 B. 最短杆必须是对面杆 C. 连架杆与机架中必有一个杆为最短杆 D. 连杆必须是最短杆 | 2.1 | C
已知一铰链四杆机构，各杆长度（单位：mm）分别为：AB=40，BC=100，CD=80，AD=120。若以AD为机架，则该机构为________。 A. 曲柄摇杆机构 B. 双曲柄机构 C. 双摇杆机构 D. 不能确定 | 2.1 | A
曲柄摇杆机构中，极位夹角θ是指摇杆处于两极限位置时，对应的两曲柄位置所夹的________。 A. 钝角 B. 锐角 C. 直角 D. 平角 | 2.1 | B
对于具有急回特性的曲柄摇杆机构，其行程速比系数K________。 A. 等于1 B. 等于0 C. 小于1 D. 大于1 | 2.1 | D
牛头刨床的工作机构利用急回特性，是为了在工作行程时速度________，空间返回行程时速度________，以提高生产率。 A. 慢，快 B. 快，慢 C. 慢，慢 D. 快，快 | 2.1 | A
当曲柄摇杆机构的摇杆为主动件，且连杆与曲柄共线时，机构会出现“顶死”现象，该位置称为________。 A. 极限位置 B. 急回位置 C. 死点位置 D. 共线位置 | 2.1 | C
为了使缝纫机踏板机构能顺利通过死点位置，通常采用的方法是________。 A. 施加外力转动手轮 B. 增加踏板长度 C. 减少连杆长度 D. 改变机架位置 | 2.1 | A
飞机起落架机构在放下机轮时，利用机构的死点位置来实现________。 A. 快速收起 B. 缓冲减震 C. 可靠锁紧 D. 灵活转向 | 2.1 | C
内燃机中将活塞的往复直线运动转变为曲轴旋转运动的机构是________。 A. 凸轮机构 B. 槽轮机构 C. 曲柄滑块机构 D. 棘轮机构 | 2.1 | C
对心曲柄滑块机构中，若曲柄长度为r，则滑块的行程H等于________。 A. r B. 2r C. 3r D. 4r | 2.1 | B
关于低副和高副的特点，下列描述错误的是________。 A. 低副通常为面接触，承载能力较大。 B. 高副能实现复杂的运动规律。 C. 低副的摩擦损失一般小于高副。 D. 凸轮副是一种高副。 | 2.1 | C
在惯性筛机构中，主动曲柄匀速转动，从动曲柄做变速转动，从而使筛子获得加速运动，这利用了________机构的特性。 A. 平行四边形双曲柄 B. 逆平行四边形双曲柄 C. 不等长双曲柄 D. 双摇杆 | 2.1 | C
鹤式起重机中，重物能沿近似水平直线移动，主要是利用了________机构的运动特性。 A. 曲柄摇杆 B. 双曲柄 C. 曲柄滑块 D. 双摇杆 | 2.1 | D
对于铰链四杆机构，若最短杆与最长杆长度之和大于其余两杆长度之和，则无论以哪个杆为机架，都只能得到________。 A. 曲柄摇杆机构 B. 双曲柄机构 C. 双摇杆机构 D. 曲柄滑块机构 | 2.1 | C
急回特性中，行程速比系数K的计算公式为K = (180° + θ) / (180° - θ)，其中θ是________。 A. 摇杆摆角 B. 压力角 C. 极位夹角 D. 传动角 | 2.1 | C
在机车车轮联动装置中，通过将多个机构交错排列，其主要目的是________。 A. 增大承载能力 B. 提高运动精度 C. 实现急回运动 D. 使机构顺利通过死点 | 2.1 | D
曲柄滑块机构是由曲柄摇杆机构通过________演化而来的。 A. 改变各杆长度 B. 取不同构件为机架 C. 将摇杆长度增至无穷大 D. 将曲柄长度变为零 | 2.1 | C
草地洒水器机构是＿＿＿＿机构。 A.双曲柄 B.双摇杆 C.曲柄摇杆 D.曲柄滑块 | 2.1 | C
车门启闭机构是＿＿＿＿机构。 A.曲柄摇杆 B.平行四边形 C.反向平行双曲柄 D.双摇杆 | 2.1 | C
除曲柄摇杆机构“死点”位置不正确的方法是＿＿＿＿ A.利用飞轮惯性 B.采用机构错位排列 C.改变机构的主动件 D.利用杆件自身重量 | 2.1 | C
当铰链四杆机构的各杆长度满足曲柄存在的条件时，若以最短杆的相邻杆作为机架，则该机构为＿＿＿＿ A.曲柄摇杆机构 B.双曲柄机构 C.双摇杆机构 D.曲柄滑块机构 | 2.1 | A
公共汽车的车门启闭机构属于＿＿＿＿ A.曲柄摇杆机构 B.双曲柄机构 C.双摇杆机构 D.曲柄滑块机构 | 2.1 | B
固定不动的构件称为＿＿＿＿，能绕固定铰链中心做整周转动的连架杆称为＿＿＿＿ A.机架、曲柄 B.机架、摇杆 C.曲柄、连杆 D.机架、连杆 | 2.1 | A
家用缝纫机踏板机构应用了＿＿＿＿机构。 A.曲柄摇杆机构 B.平行双曲柄机构 C.双摇杆机构 D.不等长双曲柄机构 | 2.1 | A
铰链四杆机构ABCD中，AB为曲柄，BC为连杆，CD为摇杆。若杆长AB=30mm,BC=70mm,CD=80mm，则机架杆长最大为＿＿＿＿ A.80mm B.100mm C.120mm D.150mm | 2.1 | C
铰链四杆机构的连接副是＿＿＿＿ A.移动副 B.转动副 C.螺旋副 D.高副 | 2.1 | B
铰链四杆机构中，若“最短十最长＞其余两杆长度之和”，则机构有＿＿＿＿ A.一个曲柄 B.两个曲柄 C.一个摇杆 D.两个摇杆 | 2.1 | D
雷达天线属于＿＿＿＿机构，车门启闭机构属于＿＿＿＿ A.曲柄摇杆机构、平行双曲柄机构 B.曲柄摇杆机构、反向双曲柄机构 C.双摇杆机构、平行双曲柄机构 D.双摇杆机构、反向双曲柄机构 | 2.1 | B
暖水瓶螺旋瓶盖的旋紧或旋开，是＿＿＿＿在接触处的复合运动。 A.转动副 B.螺旋副 C.移动副 D.高副 | 2.1 | B
平面连杆机构＿＿＿＿ A.由于是杆件连接，承载能力弱，易磨损 B.连杆接触表面为圆柱面或平面，易于制造和获得较高的精度 C.效率高 D.连杆接触处没有间隙，不会产生累积误差，运动精度高 | 2.1 | B
平行四边形机构常会出现运动不确定状态，可采取的消除方法是＿＿＿＿ A.加大主动力 B.加大阻力 C.减小阻力 D.多组机构错位排列 | 2.1 | D
汽车自卸翻斗装置应用了＿＿＿＿机构。 A.凸轮四杆 B.曲柄摇杆 C.双摇杆 D.双曲柄 | 2.1 | C
曲柄滑块机构是由＿＿＿＿演变而来的。 A.曲柄摇杆机构 B.双曲柄机构 C.双摇杆机构 D.平行四边形机构 | 2.1 | A
曲柄摇杆机构处于“死点”位置时，做主动件的是＿＿＿＿ A.连杆 B.摇杆 C.曲柄 D.机架 | 2.1 | B
曲柄摇杆机构的行程速比系数为2，工作进程时曲柄转过的角度为＿＿＿＿ A.60° B.120° C.180° D.240° | 2.1 | D
曲柄摇杆机构两连架杆长度分别为30mm和100mm，若连杆长度为120mm，则机架长度L的取值范围为＿＿＿＿ A.50mm≤L≤190mm B.100mm≤L≤220mm C.50mm≤L≤120mm D.120mm≤L≤200mm | 2.1 | A
曲柄摇杆机构中，当曲柄为主动件时，若将曲柄长度缩短，则摇杆的摆动幅度＿＿＿＿ A.变大 B.变小 C.不变 D.无法确定 | 2.1 | B
双曲柄机构机架长度为50mm，两连架杆长度分别为150mm和100mm，则连杆长度L的取值范围是＿＿＿＿ A.50mm≤L≤150m B.100mm≤L≤150mm C.150mm≤L≤200mm D.100mm≤L≤200mm | 2.1 | D
双曲柄机构中曲柄的长度＿＿＿＿ A.最长 B.最短 C.大于机架的长度 D.大于连杆的长度 | 2.1 | C
死点位置对传动是不利的，但＿＿＿＿机构是利用死点来实现工作要求的。 A.自卸翻斗装置 B.工件夹紧机构 C.雨刮器 D.机车驱动轮联动装置 | 2.1 | B
物理天平两托盘的平衡调整采用＿＿＿＿机构实现。 A.平行四边形 B.曲柄摇杆 C.双摇杆 D.双曲柄 | 2.1 | A
下列不属于双曲柄机构的是＿＿＿＿ A.公共汽车车门启闭机构 B.惯性筛机构 C.铲斗车 D.鹤式起重机 | 2.1 | D
下列机构是双摇杆机构的是＿＿＿＿ A.鹤式起重机 B.惯性筛机构 C.车门启闭机构 D.缝纫机路板机构 | 2.1 | A
下列机构中，采用移动凸轮机构的是＿＿＿＿ A.内燃机配气机构 B.车床仿形机构 C.绕线机构 D.车床横刀架进给机构 | 2.1 | B
下列机构中，运用急回特性的是＿＿＿＿ A.牛头刨床 B.铣床 C.数控车床 D.车床 | 2.1 | A
下列机构中有“死点”位置的是＿＿＿＿ A.草地酒水器机构 B.天线俯仰角调整机构 C.顺式破碎机 D.缝纫机踏板机构 | 2.1 | D
下列利用急回运动特性提高工作效率的是＿＿＿＿ A.机车车轮联动装置 B.惯性筛机构 C.飞机起落架 D.平行四边形机构 | 2.1 | B
下列叙述错误的是＿＿＿＿ A.分析一台机器运动情况时，我们要将其分解至构件 B.车削工件是在机床的工作部分完成的 C.机器有五大组成部分，缺一不可 D.家用吊扇是机器而不是机构 | 2.1 | C
下列应用中，四杆机构类型与另三种不一样的是＿＿＿＿ A.草地洒水器 B.雷达天线俯仰角调整机构 C.颚式破碎机 D.飞机起落架机构 | 2.1 | D
校链四杆机构中有＿＿＿＿个连架杆。 A.1 B.2 C.3 D.4 | 2.1 | B
已知某曲柄摇杆机构，从动件杆的往复运动平均速度为v_工=0.5rad/s,v_回=0.7rad/s，则机构的极位夹角为＿＿＿＿ A.20° B.30° C.36° D.60° | 2.1 | B
已知一铰链四杆机构中，各杆长度为b=60mm,c=45mm,d=35mm，且d为机架，若该机构为双曲柄机构，则a的长度范围是＿＿＿＿ A.[50,70] B.[50,60) C.[60,70] D.(0,70] | 2.1 | A
有急回特性的平面连杆机构，若曲柄转一周的时间为22s，且工作行程速比系数K为1.2，则该机构的工作行程所需时间为＿＿＿＿，空回行程所需时间为＿＿＿＿ A.12s、10s B.10s、12s C.22s、20s D.20s、22s | 2.1 | A
有一铰链四杆机构，已知AB=400,BC=300,CD=360,AD=450，以＿＿＿＿作为机架可得到曲柄摇杆机构，以BC为机架可得到机构。 A.AB双曲柄 B.CD或AB双摇杆 C.CD双摇杆 D.CD或AB双曲柄 | 2.1 | D
在铰链四杆机构中，各杆长度（mm）如下，取BC杆为机架，构成双曲柄机构的是＿＿＿＿ A.AB=40,BC=60,CD=55,AD=70 B.AB=60,BC=40,CD=55,AD=-70 C.AB=55,BC=60,CD=40,AD=70 D.AB=70,BC=40,CD=55,AD=90 | 2.1 | B
在铰链四杆机构中，已知BC=500mmCD=330mm,AD=300mm,AB为曲柄。若此机构为曲柄摇杆机构，则AB杆的最大值为＿＿＿＿mm。 A.130 B.300 C.330 D.500 | 2.1 | A
在曲柄摇杆机构中，只有当＿＿＿＿为主动件时，机构才会出现“死点”位置。 A.曲柄 B.摇杆 C.连杆 D.任意构件 | 2.1 | B
在双曲柄机构中，最短的构件是＿＿＿＿ A.连杆 B.摇杆 C.曲柄 D.机架 | 2.1 | D
在内燃机配气机构中，能将凸轮的连续转动转换为气门（从动件）预期往复直线运动的机构属于________凸轮机构。 A. 盘形 B. 移动 C. 圆柱 D. 圆锥 | 2.2 | A
关于盘形凸轮机构的特点，下列说法正确的是________。 A.凸轮做往复直线运动。 B.可使从动件获得较大的行程。 C.是凸轮最基本的形式，应用最广泛。 D.属于空间凸轮机构。 | 2.2 | C
在书籍打包机送书机构中，具有曲线凹槽的盘形凸轮匀速回转，驱动从动件按一定规律摆动，该从动件端部形状最可能是________，以减少磨损。 A. 尖顶式 B. 滚子式 C. 平底式 D. 曲面式 | 2.2 | B
车削手柄靠模装置中，带动车刀按模板轮廓做横向移动的从动件，其运动形式是________，凸轮形状是________。 A. 摆动，盘形凸轮 B.移动，盘形凸轮 C. 摆动，圆柱凸轮 D. 移动，移动凸轮 | 2.2 | D
圆柱凸轮机构中，凸轮与从动件的运动________。 A. 在同一平行平面内 B. 不在同一平行平面内 C. 只能是直线运动 D. 只能是摆动运动 | 2.2 | B
自动送料机构中，圆柱凸轮每回转一周，从动件就从储料器中推出一个毛坯。这体现了凸轮机构能使从动件实现________的特点。 A. 匀速连续运动 B. 预期的间歇运动规律 C. 随机的运动 D. 高速旋转运动 | 2.2 | B
根据从动件端部形状分类，________从动件结构简单紧凑，但易磨损，多用于低速轻载场合。 A. 尖顶式 B. 滚子式 C. 平底式 D. 滚珠式 | 2.2 | A
平底式从动件凸轮机构的优点之一是________。 A. 承载能力最大 B. 结构最复杂 C. 磨损小，宜用于高速传动 D. 能与凹槽凸轮配合 | 2.2 | C
凸轮机构的一个主要缺点是凸轮与从动件之间________，容易磨损，故多用于传递动力不大的场合。 A. 便于润滑 B. 为面接触 C. 不便于润滑 D. 为滚动摩擦 | 2.2 | C
在凸轮机构的工作循环中，从动件由最低位置被推到最高位置的过程称为________。 A. 远休止 B. 近休止 C. 回程 D. 推程 | 2.2 | D
当凸轮转过一定角度，从动件与凸轮廓线上以回转中心为圆心的圆弧段接触，从动件在最高位置静止不动，这个过程称为________。 A. 推程 B. 远休止 C. 回程 D. 近休止 | 2.2 | B
从动件由最高位置返回到最低位置的过程，对应凸轮机构工作过程中的________。 A. 推程 B. 远休止 C. 回程 D. 近休止 | 2.2 | C
关于凸轮机构从动件的运动规律，下列说法正确的是________。 A. 从动件的运动规律是随机的 B. 从动件的运动规律取决于凸轮的轮廓曲线 C. 从动件的运动规律取决于凸轮转速 D. 从动件的运动规律由机架决定 | 2.2 | B
圆柱凸轮式间歇运动机构中，当凸轮连续转动时，从动件做________。 A. 连续转动 B. 复杂平面运动 C. 匀速直线运动 D. 间歇运动 | 2.2 | D
与连杆机构相比，凸轮机构最突出的优点是________。 A. 承载能力大，适用于重载 B. 易于润滑，磨损小 C. 结构简单，能使从动件获得任意预期的运动规律 D. 加工制造非常简单 | 2.2 | C
在凸轮机构中，若要求从动件在推程和回程中均做匀速运动，则对应的凸轮廓线应为________。 A. 阿基米德螺线 B. 圆弧 C. 直线 D. 任意曲线 | 2.2 | B
移动凸轮可以看作是由盘形凸轮演化而来的，其演化条件是盘形凸轮的________。 A. 基圆半径为零 B. 回转中心趋于无穷远 C. 从动件变为平底式 D. 轮廓曲线变为直线 | 2.2 | B
下列机械中，________最有可能采用了凸轮机构来控制其工作循环。 A. 自行车链条传动 B. 汽车差速器 C. 内燃机配气机构 D. 螺旋千斤顶 | 2.2 | C
绘制凸轮机构运动位移曲线时，横坐标通常表示________。 A. 从动件位移 B. 凸轮转角 C. 时间 D. 凸轮半径 | 2.2 | B
＿＿＿＿是凸轮的最基本形式。 A.盘形凸轮 B.移动凸轮 C.圆柱凸轮 D.圆锥凸轮 | 2.2 | A
＿＿＿＿凸轮机构多用于低速、轻载、传动灵敏的场合。 A.尖顶式 B.滚子式 C.平底式 D.摆动式 | 2.2 | A
承载能力较大、不易磨损的是＿＿＿＿ A.尖顶式凸轮机构 B.滚子式凸轮机构 C.平底式凸轮机构 D.移动式凸轮机构 | 2.2 | C
凸轮机构从动件的运动规律是由＿＿＿＿决定的。 A.凸轮转速 B.凸轮轮廓曲线 C.凸轮形状 D.凸轮基圆半径 | 2.2 | B
下列＿＿＿＿属于圆柱凸轮机构。 A.书籍打包机送书机构 B.内燃机配气机构 C.靠模车削手柄装置 D.自动送料机构 | 2.2 | D
以下对于凸轮机构的描述，不正确的是＿＿＿＿ A.从动件的不同运动规律要求凸轮具有不同形状的轮廓曲线 B.尖顶式凸轮机构传力小，可实现任意的运动 C.滚子凸轮机构承载力大，能高速运动，但运动规律有局限性 D.移动凸轮可视为回转中心趋向于无穷远的盘形凸轮，并相对于机架作往复直线运动 | 2.2 | C
与连杆机构相比，凸轮机构最大的缺点是＿＿＿＿ A.惯性力难以平衡 B.点线接触易磨损 C.设计较为复杂 D.不能实现间歇运动 | 2.2 | B
外径千分尺的微调旋钮（测力装置）内部通常装有________机构，以实现超越功能。 A. 槽轮 B. 凸轮 C. 不完全齿轮 D. 棘轮 | 2.3 | D
关于棘轮机构的基本组成，下列说法正确的是________。 A.由棘轮、凸轮和机架组成。 B.由棘爪、棘轮和机架组成，棘爪常为主动件。 C.由拨盘、槽轮和机架组成。 D.由主动不完全齿轮和从动齿轮组成。 | 2.3 | B
在典型棘轮机构工作过程中，当摇杆逆时针摆动时，棘爪推动棘轮________；当摇杆顺时针摆动时，棘爪在棘轮齿背上滑过，此时________防止棘轮倒转。 A. 逆时针转动，止回棘爪 B. 顺时针转动，主动棘爪 C. 静止不动，机架 D. 双向转动，摩擦块 | 2.3 | A
齿啮式棘轮机构与摩擦式棘轮机构相比，其显著特点是________。 A. 运动平稳，无噪声 B. 转角可实现无级调节 C. 运动可靠，转角准确 D. 适用于高速重载场合 | 2.3 | C
通过改变遮板位置来调节棘轮转角，其原理是遮板________。 A. 改变了棘爪的长度 B. 改变了摇杆的摆动角度 C. 遮住了部分棘齿，改变了有效工作齿数 D. 改变了棘轮的齿形 | 2.3 | C
双动式棘轮机构的特点是摇杆往复摆动一次，能使棘轮转动________。 A. 一次 B. 两次 C. 停下来 D. 反转 | 2.3 | B
在双向式棘轮机构中，若要改变棘轮的转动方向，需要进行的操作是________。 A. 改变摇杆的摆动方向 B. 调节遮板 C. 更换棘轮 D. 翻转棘爪的方向 | 2.3 | D
卷扬机或起重设备中常采用防逆转式棘轮机构，其主要作用是________。 A. 提高提升速度 B. 使提升过程平稳 C. 防止重物在提升过程中意外坠落 D. 改变传动比 | 2.3 | C
槽轮机构中，当主动拨盘的圆柱销进入从动槽轮的径向槽时，驱动槽轮转动；当圆柱销离开径向槽时，槽轮静止不动，其锁止依靠的是________。 A. 棘爪卡入槽轮齿间 B. 拨盘的外凸弧与槽轮的内凹弧配合 C. 摩擦力 D. 不完全齿轮的锁止弧 | 2.3 | B
外啮合槽轮机构(单销四槽），主动拨盘匀速连续回转一周，从动槽轮转动________。 A. 一周 B. 四周 C. 1/4周 D. 不确定 | 2.3 | C
关于槽轮机构的特点，下列描述错误的是________。 A. 结构简单，制造方便 B. 转位迅速平稳 C. 转角大小可以方便地调节 D. 在启动和停止瞬间有冲击 | 2.3 | C
电影放映机卷片机构利用槽轮机构实现胶片的间歇运动，使每个画面在放映窗口前短暂停留，这是利用了人眼的________。 A. 近视现象 B. 远视现象 C. 视觉暂留现象 D. 色差现象 | 2.3 | C
自动机床的刀架转位机构若采用六槽槽轮，则每转过一次位，刀架转过的角度是________。 A. 30° B. 60° C. 90° D. 120° | 2.3 | B
与棘轮机构相比，槽轮机构更适用于________的场合。 A. 需要经常调节转角大小 B. 转速较高且要求转位平稳迅速 C. 需要防止逆转 D. 低速重载 | 2.3 | B
不完全齿轮机构中，主动齿轮连续转动，从动齿轮做________。 A. 连续匀速转动 B. 单向连续变速转动 C. 往复直线运动 D. 间歇运动 | 2.3 | D
关于摩擦式棘轮机构，下列说法正确的是________。 A. 依靠轮齿啮合传动，转角准确 B. 运动平稳无噪声，但可能打滑 C. 冲击和磨损较大 D. 只能单向传动 | 2.3 | B
外径千分尺微调旋钮内部的棘轮是一种________棘轮，两个棘轮端面上的棘齿相互啮合。 A. 外啮合齿式 B. 内啮合齿式 C. 端面 D. 摩擦式 | 2.3 | C
判断外径千分尺测量力是否施加到位，主要依据是________。 A. 微分筒不能再转动 B. 听到或感觉到棘轮发出“咔嗒”声（打滑） C. 测砧与工件完全接触 D. 锁紧装置已锁紧 | 2.3 | B
间歇机构的主要功能是将主动件的________转换为从动件的________。 A. 间歇运动，连续运动 B. 回转运动，直线运动 C. 直线运动，回转运动 D. 连续运动，间歇运动 | 2.3 | D
齿啮式棘轮机构不适用于高速场合的主要原因是________。 A. 结构过于复杂 B. 冲击、噪声和磨损较大 C. 无法实现间歇运动 D. 转角调节困难 | 2.3 | B
通过调节曲柄长度来改变摇杆摆动角度，从而实现棘轮转角调节的方法，属于________调节。 A. 有级 B. 无级 C. 无法调节 D. 随机 | 2.3 | B
内啮合槽轮机构与外啮合槽轮机构相比，其主、从动件的转向________。 A. 相反 B. 相同 C. 时同时反 D. 无法确定 | 2.3 | A
槽轮机构的槽数越少，其运动特点是________。 A. 停歇时间越长，运动时间越短 B. 冲击越剧烈 C. 转角调节范围越大 D. 传动越平稳 | 2.3 | A
在使用外径千分尺测量时，最后应使用微调旋钮而不是直接转动微分筒靠近工件，主要是为了________。 A. 提高测量速度 B. 获得恒定的测量力，保护螺纹并提高精度 C. 方便读数 D. 锁紧测微螺杆 | 2.3 | B
自行车后轮中的“飞轮”实际上是一种________机构，实现“蹬车时带动车轮转，滑行时车轮空转”的功能。 A. 槽轮 B. 凸轮 C. 棘轮 D. 不完全齿轮 | 2.3 | C
在拆装外径千分尺微调旋钮时，特别需要注意棘轮上的槽必须与轴及旋钮上的凸点配合，这是为了________。 A. 美观 B. 防止零件丢失 C. 保证正确的装配位置和功能 D. 便于清洗 | 2.3 | C
电影放映机的卷片机构采＿＿＿＿用机构，牛头刨床工作台横向进给装置采用＿＿＿＿机构。 A.凸轮、槽轮 B.槽轮、棘轮 C.棘轮、槽轮 D.槽轮、凸轮 | 2.3 | B
以下关于机构的表述，错误的是＿＿＿＿ A.凸轮机构中主动件是凸轮，它可以使从动件做间歇运动 B.槽轮机构槽轮的转角大小不能调节，但棘轮机构棘轮的转动角度可改变 C.凸轮机构多用于传递动力不大的自动控制机械中，如内燃机配气机构是用圆柱凸轮实现气门自动开合的 D.平底式从动件凸轮机构结构紧凑，磨损小，宜用于高速传动场合 | 2.3 | C
转塔车床的刀架转位机构是＿＿＿＿机构的应用。 A.摩擦棘轮 B.单向式棘轮 C.槽轮 D.双向式棘轮 | 2.3 | C
＿＿＿＿的上、下面为工作面，在实现周向固定的同时也能使轴上零件实现轴向固定并承受单向轴向力。 A.平键 B.楔键 C.半圆键 D.花键 | 3.1 | B
＿＿＿＿结构简单，装拆方便，适用于被连接件厚度不大且能够从两面进行装配的场合。 A.螺栓连接 B.双头螺柱连接 C.螺钉连接 D.紧定螺钉连接 | 3.1 | A
＿＿＿＿连接轴和轴上零件时，键的两个侧面为工作面，对中性好，装拆方便，适用于高速、较高精度以及承受交变、冲击载荷的场合。 A.普通平键 B.楔键 C.半圆键 D.花键 | 3.1 | A
GB／T1096键16x10x100表示的是＿＿＿＿的标记。 A.普通平键 B.导向平键 C.半圆键 D.楔键 | 3.1 | A
常见的连接螺纹是＿＿＿＿ A.左旋单线 B.右旋双线 C.右旋单线 D.左旋双线 | 3.1 | C
常用螺纹连接中，自锁性最好的螺纹是＿＿＿＿ A.三角螺纹 B.梯形螺纹 C.锯齿形螺纹 D.矩形螺纹 | 3.1 | A
常用于轴的端部，靠侧面传递转矩的普通平键是＿＿＿＿ A.半圆键 B.A型普通平键 C.B型普通平键 D.C型普通平键 | 3.1 | D
当被连接件之一较厚，且需要多次装拆时，应该采用＿＿＿＿ A.普通螺栓连接 B.紧定螺钉连接 C.螺钉连接 D.双头螺柱连接 | 3.1 | D
导向平键与轴槽的配合代号是＿＿＿＿ A.Js9/h9 B.N9/h9 C.D10/h9 D.H9/h9 | 3.1 | D
法兰阀门与管道的连接需要采用＿＿＿＿ A.螺栓连接 B.螺钉连接 C.双头螺柱连接 D.紧定螺钉连接 | 3.1 | A
方头普通平键b×h×L=20×12×56，其标注应为＿＿＿＿ A.键20×56CB/1096 B.键B20×12GB/1096 C.键C20×56GB/1096 D.GB/T1096键B20×12×56 | 3.1 | D
广泛用于经常拆开的连接处，起到一定防松作用的螺纹连接件是＿＿＿＿ A.地脚螺栓 B.紧定螺钉 C.标准型弹簧垫圈 D.平垫圈 | 3.1 | C
键的标记为GB／T1096键8×7×25，其中"8×7×25"表示＿＿＿＿，“8”由＿＿＿＿确定，“25”由＿＿＿＿确定。 A.键宽x键高x键长、轮毂长度、轴径 B.键高x键宽X键长、轮毂长度、轴径 C.键宽x键高x键长、轴径、轮毂长度 D.键高x键宽x键长、轴径、轮毂长度 | 3.1 | C
结构简单，定心精度高，但装配困难的周向固定方式是＿＿＿＿ A.平键 B.花键 C.销 D.过盈配合 | 3.1 | D
螺钉连接适用于＿＿＿＿ A.经常装拆的连接 B.被连接件不太厚并能从被连接件两边进行装配的场合 C.被连接件之一太厚且不经常装拆的场合 D.受结构限制或希望结构紧凑且经常装拆的场合 | 3.1 | C
螺纹标记：M10x1-6H，下列说法错误的是＿＿＿＿ A.螺纹的大径为10mm B.螺距为1mm C.中径、顶径的公差带代号为6H D.右旋粗牙螺纹 | 3.1 | D
能调节大小的扳手是＿＿＿＿ A.呆扳手 B.梅花板手 C.活扳手 D.内六角扳手 | 3.1 | C
普通螺纹的牙型角为＿＿＿＿ A.30° B.33° C.55 D.60° | 3.1 | D
普通平键，A型、B型、C型是根据＿＿＿＿进行区分的。 A.端部形状 B.承受载荷 C.工作面 D.大小 | 3.1 | A
下列常用于作轴上零件轴向固定螺纹的标记中，最可能的是＿＿＿＿ A.M27x1 B.M27-5g6g C.Tr36x6-7H D.G1.5A | 3.1 | A
下列关于螺纹基本要素的说法，错误的是＿＿＿＿ A.螺距是相邻两牙在中径线上对应两点间的轴向距离 B.导程是同一条螺旋线上相邻两牙在中径线上对应两点间的轴向距离 C.与内螺纹牙顶相重合的假想圆柱面的直径称为螺纹大径 D.螺纹大径一定大于螺纹小径 | 3.1 | C
下列广泛应用于单向受力传动机构的是＿＿＿＿ A.普通螺纹 B.梯形螺纹 C.锯齿形螺纹 D.矩形螺纹 | 3.1 | C
楔键连接特点是＿＿＿＿ A.两侧面为工作表面，对中性好，装拆方便 B.适用于较高速、较高精度以及承受交变载荷、冲击载荷的场合 C.制造容易，装拆方便，只能传递较小的转矩 D.上、下面为工作面，能使轴上零件实现轴向固定并承受单方向的轴向力 | 3.1 | D
以下螺纹中＿＿＿＿为连接螺纹。 A.普通螺纹 B.梯形螺纹 C.矩形螺纹 D.锯齿形螺纹 | 3.1 | A
在螺栓连接中，采用弹簧垫圈的目的是＿＿＿＿ A.增大接触面积 B.调节螺栓长度 C.增大摩擦力 D.保护连接表面 | 3.1 | C
在同一销孔内经过多次拆装而不影响定位精度的是＿＿＿＿ A.圆柱销 B.圆锥销 C.开口销 D.安全销 | 3.1 | B
锥形轴与轮毂的键连接常用＿＿＿＿ A.平键连接 B.半圆键连接 C.楔键连接 D.花键连接 | 3.1 | B
在维护某车间输送线的一级齿轮减速器时，发现连接箱盖与箱座的螺栓锈蚀严重。为精确订购新螺栓，技术人员需要读懂旧件标记。一个标记为“M16”的螺栓，其螺距应________。 A. 查阅标准，因为粗牙螺距省略标注 B. 是1.5mm C. 是2mm D. 在标记中直接写明为“P=2” | 3.1 | A
某实训学生在拆装减速器后，准备将箱盖与箱座重新装配。为确保轴承座孔等关键部位能精确对中，他必须优先安装________。 A. 六角头螺栓 B. 起盖螺钉 C. 圆锥定位销 D. 弹簧垫圈 | 3.1 | B
在分析减速器中齿轮与轴的连接时，老师指出使用A型普通平键的主要优点是________。 A. 对中性好，且键在槽中轴向固定好 B. 能够传递较大的单向轴向力 C. 适合于锥形轴端的连接 D. 制造容易，键槽对轴削弱大 | 3.1 | A
某设备上的螺纹连接长期承受强烈的振动载荷，下列防松措施中，最适合此工况的是________。 A. 采用弹簧垫圈 B. 采用双螺母 C.采用平垫圈 D. 采用串联钢丝 | 3.1 | D
关于普通螺纹的大径(d)、中径(d2)和小径(d1)，下列描述正确的是________。 A. 公称直径指的是螺纹的中径 B. 外螺纹大径是与牙底相切的假想圆柱直径 C. 螺纹的配合与密封性能主要取决于大径 D. 中径是决定螺纹配合性质的主要参数 | 3.1 | D
为传递较大的转矩，同时要求良好的定心精度和导向性，在机床变速箱的滑移齿轮与轴之间应选用________。 A. 导向平键连接 B. 半圆键连接 C. 花键连接 D. 楔键连接 | 3.1 | A
钳工在套制M10外螺纹时，应选用________。 A. 丝锥和绞杠 B. 板牙和板牙架 C. 螺丝刀 D. 内六角扳手 | 3.1 | B
在螺纹连接中，使用平垫圈的主要目的不包括________。 A. 增大接触面积，降低挤压应力 B. 保护被连接件表面 C. 依靠弹性和斜口摩擦防松 D. 遮盖不平的接触表面 | 3.1 | C
某螺栓标记为“M24×2-6g”，其中“6g”表示________。 A. 公称直径为6mm B. 螺距为6mm C. 中径和顶径的公差带代号 D. 旋合长度代号 | 3.1 | C
一级齿轮减速器的轴承端盖与箱体之间的连接，通常采用螺钉连接而非螺栓连接，其主要原因是________。 A. 成本低 B. 箱体在该部位较薄，适合制作通孔 C. 需要经常拆卸轴承端盖进行维护 D. 结构更简单，且无需从箱体另一侧进行操作 | 3.1 | D
关于销连接，下列说法错误的是________。 A. 圆锥销的定位精度比圆柱销高，适用于经常拆装的场合 B. 开口销常与槽形螺母配合，用于锁定防松 C. 安全销过载时会被剪断，以保护重要零件 D. 连接销主要用于传递较大的横向力或转矩，通常用高韧性材料制造 | 3.1 | D
在螺纹连接的预紧中，下列方法不能用于控制预紧力大小的是________。 A. 凭工人的经验手感拧紧 B. 使用测力矩扳手 C. 测量螺栓的伸长量 D. 控制螺母拧紧转过的角度 | 3.1 | A
某设备中需要一种连接，要求被连接件之一很厚且需经常拆卸，应选用________。 A. 螺栓连接 B. 双头螺柱连接 C. 螺钉连接 D. 紧定螺钉连接 | 3.1 | B
关于梯形螺纹的特点和应用，下列描述正确的是________。 A. 牙型角为60°，自锁性能好 B. 牙根强度高，主要用于传动，如机床丝杠 C. 工作面牙型斜角为3°，用于单向受力 D. 传动效率最高，但牙根强度弱 | 3.1 | B
在减速器装配实训中，学生用扳手拧紧六角螺母时，应优先选用________。 A. 活扳手 B. 双头呆扳手或梅花扳手 C. 螺丝刀 D. 内六角扳手 | 3.1 | B
某螺纹标记为“M20-6H”，对其含义解读正确的是________。 A. 公称直径20mm的粗牙普通螺纹，中径和顶径公差带为6H，右旋 B. 公称直径20mm，螺距2.5mm的细牙螺纹 C. 公称直径20mm的左旋螺纹 D. 公称直径20mm，短旋合长度的螺纹 | 3.1 | A
关于键连接的工作面，配对正确的是________。 A. 平键——上、下两面 B. 半圆键——左、右两侧面 C. 楔键——左、右两侧面 D. 花键——内、外圆柱面 | 3.1 | B
下列螺纹防松方法中，属于机械防松的是________。 A. 使用双螺母 B. 使用弹簧垫圈 C. 使用止动垫圈 D. 涂螺纹锁固胶 | 3.1 | C
某C型普通平键标记为“GB/T 1096 键 C 10×8×50”，其中“50”表示________。 A. 键宽 B. 键高 C. 键长 D. 轴径 | 3.1 | C
对于受冲击、振动的螺纹连接，采用弹簧垫圈防松，其原理属于________。 A. 摩擦防松 B. 机械防松 C. 永久防松 D. 增加预紧力防松 | 3.1 | A
在拆装减速器任务中，发现从动轴与齿轮连接的键损坏。测量得轴径为φ45mm，轮毂长度为60mm，查阅标准后应选用的普通平键规格是________。 A. 键14×9×50 B. 键14×9×56 C. 键14×9×70 D. 键14×9×60 | 3.1 | B
关于螺纹的导程(Ph)、螺距(P)和线数(n)，关系正确的是________。 A. 对于单线螺纹，Ph = P B. 对于多线螺纹，Ph = P / n C. 螺距是同一条螺纹相邻两牙对应点的轴向距离 D. 连接螺纹多为多线螺纹以提高效率 | 3.1 | A
某圆锥销标记为“销 GB/T 117 10×60”，其公称直径指的是________。 A. 销的大端直径 B. 销的小端直径 C. 销的中径 D. 销的长度 | 3.1 | A
下列情况下，最适合选用半圆键连接的是________。 A. 要求定心精度高的重载传动 B. 锥形轴端与轮毂的连接 C. 轴上零件需要沿轴向滑移的导向连接 D. 承受双向轴向力的连接 | 3.1 | B
关于滚压螺纹加工方法的特点，下列说法正确的是________。 A. 加工精度最高，表面粗糙度最低 B. 利用金属塑性变形成形，生产率高，适用于大批量生产 C. 使用成形车刀，适合单件小批生产 D. 用丝锥加工内螺纹，用板牙加工外螺纹 | 3.1 | B
在螺纹连接中，预紧力的主要作用不包括________。 A. 提高螺栓的疲劳强度 B. 增大连接的紧密性和可靠性 C. 防止受载后连接件出现缝隙 D. 直接代替防松措施，防止松动 | 3.1 | D
区分螺纹旋向时，将螺纹轴线竖直放置，若可见螺纹线从左向右上升，则该螺纹为________。 A. 右旋螺纹 B. 左旋螺纹 C. 单线螺纹 D. 多线螺纹 | 3.1 | A
某设备铰接处需用一个既可相对转动又能防止轴向脱出的销轴，其最可靠的锁定方式是________。 A. 过盈配合压入 B. 采用圆锥销自锁 C. 采用开口销穿入销轴尾孔 D. 焊接固定 | 3.1 | C
关于普通螺纹(M)和管螺纹(G)的区别，下列说法错误的是________。 A. 普通螺纹牙型角为60°，管螺纹为55° B. 普通螺纹公称直径为大径，管螺纹公称直径近似为管内径 C. 两者都只用于密封连接 D. 普通螺纹有粗牙和细牙之分，管螺纹常用于管道连接 | 3.1 | C
当需要拆卸一个用内六角圆柱头螺钉紧固的零件时，应使用________。 A. 十字螺丝刀 B. 一字螺丝刀 C. 活扳手 D. 内六角扳手 | 3.1 | D
关于圆柱销和圆锥销，下列说法正确的是________。 A. 两者定位精度相同 B. 圆锥销因其1:50的锥度，便于拆卸 C. 圆锥销不能用于传递横向力 D. 圆柱销经多次拆装后，定位精度降低更明显 | 3.1 | D
在下列螺纹连接的基本类型中，适用于被连接件都不太厚且能两面装配的是________。 A. 螺钉连接 B. 紧定螺钉连接 C. 螺栓连接 D. 双头螺柱连接 | 3.1 | C
某同学在攻螺纹前钻孔，所选钻头直径应________螺纹的大径。 A. 大于 B. 小于 C. 等于 D. 远大于 | 3.1 | B
为保证螺纹连接的防松可靠，在高温、高压且有强烈振动的场合，不宜单独使用________。 A. 串联钢丝防松 B. 焊接防松 C. 弹簧垫圈防松 D. 开口销防松 | 3.1 | C
关于花键连接的特点，下列描述错误的是________。 A. 承载能力强，对轴削弱小 B. 定心和导向性能好 C. 需要专用设备加工，成本较高 D. 主要用于传递较小转矩的场合 | 3.1 | D
一个公称直径为12mm，螺距为1.75mm，中径和顶径公差带为6g，中等旋合长度的单线右旋普通螺纹，其正确标记是________。 A. M12 B. M12×1.75-6g C. M12-6g D. M12×1.75 | 3.1 | B
在减速器拆装任务中，使用拉杆拆卸器（拉马）主要目的是________。 A. 拧紧或松开螺栓 B. 敲击零件使其松动 C. 测量零件尺寸 D. 从轴上拉出轴承、齿轮等过盈配合零件 | 3.1 | D
下列键连接类型中，依靠上下工作面与键槽底面的摩擦力来传递转矩的是________。 A. 楔键连接 B. 导向平键连接 C. 普通平键连接 D. 花键连接 | 3.1 | A
关于“销 GB/T 119.1 8m6×30”这一标记，下列说法正确的是________。 A. 表示一个公称直径8mm的圆锥销 B. “m6”是长度公差代号 C. 该销需要淬火和磨削处理 D. “30”表示公称长度30mm | 3.1 | D
螺纹连接失效的常见形式不包括________。 A. 螺栓杆被拉断 B. 经常拆装导致定位精度降低 C. 螺纹牙被剪断或磨损 D. 受冲击振动后连接松脱 | 3.1 | B
台虎钳的活动钳口采用螺旋传动实现夹紧，按牙型和用途分类，它通常属于________。 A. 梯形螺纹，传动螺纹 B. 矩形螺纹，传动螺纹 C. 普通螺纹，连接螺纹 D. 锯齿形螺纹，传动螺纹 | 3.1 | A
在装配减速器箱盖前，拧动箱座上的“起盖螺钉”是为了________。 A. 紧固箱盖 B. 顶松箱盖，便于拆卸 C. 定位箱盖 D. 调整齿轮间隙 | 3.1 | B
对于需要极高可靠性且永不拆卸的螺纹连接，可采用的防松方法是________。 A. 使用锁紧螺母 B. 使用止动垫圈 C. 冲点破坏螺纹副 D. 使用串联钢丝 | 3.1 | C
某传动轴与齿轮连接，要求齿轮能沿轴向移动以变速，且移动量不大，应选用________。 A. 导向平键 B. A型普通平键 C. 楔键 D. 半圆键 | 3.1 | A
关于螺纹的加工，下列说法正确的是________。 A. 攻螺纹是用板牙加工内螺纹 B. 车削螺纹生产率高，适合大批量生产标准件 C. 滚压螺纹属于切削加工 D. 磨削螺纹精度高，可加工热处理后的硬螺纹 | 3.1 | D
某螺栓性能等级标记为“8.8”，其中小数点后的数字“8”表示________。 A. 螺纹类型代号 B. 屈强比的10倍 C. 螺栓材料的代号 D. 螺栓的长度代号 | 3.1 | C
在减速器中使用定位销，其主要作用是________。 A. 传递齿轮传来的转矩 B. 承受箱体与箱盖之间的横向剪力 C. 确保箱盖与箱座在多次拆装后仍能精确对中 D. 防止连接螺栓松动 | 3.1 | C
关于开口销，下列说法错误的是________。 A. 常用低碳钢或铜合金制造 B. 与槽形螺母配合用于防松 C.工作可靠，拆卸方便 D. 是一种可重复使用的精密定位销 | 3.1 | D
已知某螺纹为双线螺纹，螺距P=3mm，则其导程Ph为________。 A. 1.5mm B. 3mm C. 6mm D. 9mm | 3.1 | C
关于键标记“GB/T 1096 键 18×11×100”的解读，正确的是________。 A. 表示一个键宽18mm，键高11mm，键长100mm的A型普通平键 B. 表示一个C型普通平键 C. 表示一个导向平键 D. “18”表示适用的轴径为18mm | 3.1 | A
＿＿＿＿尺寸小，接合和分离平稳，无噪声，可在高速运转中接合，故广泛应用于金属切削机床、汽车、摩托车和各种起重设备的传动装置中。 A.牙嵌式离合器 B.圆锥式摩擦离合器 C.滚柱式超越离合器 D.带状制动器 | 3.2 | C
＿＿＿＿结构与凸缘联轴器相似，只是用带有非金属弹性套的柱销取代了螺栓连接两个半联轴器。 A.凸缘联轴器 B.弹性套柱销联轴器 C.万向联轴器 D.滑块联轴器 | 3.2 | B
＿＿＿＿离合器接合最不平稳。 A.牙嵌 B.摩擦 C.安全 D.离心 | 3.2 | A
＿＿＿＿利用两个半联轴器上的凸肩与凹槽相嵌合而对中。 A.凸缘联轴器 B.套筒联轴器 C.万向联轴器 D.滑块联轴器 | 3.2 | A
＿＿＿＿联轴器允许两轴发生较大的综合位移。 A.齿式 B.十字滑块 C.凸缘 D.万向 | 3.2 | A
＿＿＿＿能根据两轴角速度的相对关系自动接合或分离，可使同一轴上有两种不同的转速。 A.万向联轴器 B.牙嵌式离合器 C.摩擦式离合器 D.超越离合器 | 3.2 | D
＿＿＿＿是可以取代齿式联轴器的一种新型联轴器。 A.夹壳联轴器 B.梅花形联轴器 C.弹性套柱销联轴器 D.膜片联轴器 | 3.2 | D
＿＿＿＿是一种特殊的联轴器，它的结构中存在一个保险环节，只能承受限定载荷。 A.齿式联轴器 B.夹壳联轴器 C.安全联轴器 D.万向联轴器 | 3.2 | C
必须成对使用才能保证主动轴与从动轴角速度随时相等的联轴器是＿＿＿＿ A.凸缘联轴器 B.轮胎联轴器 C.万向联轴器 D.膜片联轴器 | 3.2 | C
齿轮联轴器允许两轴发生较大的＿＿＿＿位移。 A.综合 B.轴向 C.径向 D.角 | 3.2 | A
当负载超过限定值时，销钉被剪断而使轴断开连接的是＿＿＿＿ A.弹性套柱销联轴器 B.弹性柱销联轴器 C.安全联轴器 D.轮胎联轴器 | 3.2 | C
当两轴相交成38°，则应采用＿＿＿＿联轴器。 A.夹壳 B.弹性柱销 C.万向 D.轮胎 | 3.2 | C
当主、从动轴间成倾斜角度转动，且要求两轴均为匀速转动时，应采用＿＿＿＿连接。 A.夹壳联轴器 B.十字滑块联轴器 C.单万向联轴器 D.双万向联轴器 | 3.2 | D
关于联轴器的描述，错误的是＿＿＿＿ A.万向联轴器可用于两轴交叉的传动，为了避免产生附件载荷，可将它成对使用 B.夹壳联轴器无须轴向移动即可方便装拆，用于工作平稳的低速传动轴的连接 C.弹性套柱销联轴器的结构比弹性柱销联轴器简单，耐磨性更好 D.齿式联轴器内、外齿间具有较大的齿侧间隙，允许两轴发生较大的综合位移 | 3.2 | C
轿车刹车盘常采用＿＿＿＿ A.锥形制动器 B.带状制动器 C.电磁制动器 D.盘式制动器 | 3.2 | D
具有缓冲减振能力的联轴器是＿＿＿＿ A.齿式联轴器 B.万向联轴器 C.十字滑块联轴器 D.轮胎联轴器 | 3.2 | D
具有良好的缓冲减振性能、良好的耐磨性，可以取代齿式联轴器的一种新型联轴器是＿＿＿＿ A.弹性柱销联轴器 B.轮胎联轴器 C.膜片联轴器 D.梅花形联轴器 | 3.2 | C
连接两轴能严格对中，工作时不发生相对错位的场合一般选用＿＿＿＿ A.刚性联轴器 B.无弹性元件的挠性联轴器 C.非金属弹性元件的挠性联轴器 D.金属弹性元件的挠性联轴器 | 3.2 | A
联轴器与离合器的主要作用是＿＿＿＿ A.缓冲、减振 B.连接两轴，传递运动和转矩 C.防止机器发生过载 D.补偿两轴的不同轴 | 3.2 | B
两轴间的动力传递中，不需要拆卸就能中断动力传递，则这两轴间应采用＿＿＿＿ A.联轴器 B.变速器 C.离合器 D.制动器 | 3.2 | C
两轴间的动力传递中，只有机器停转后，经拆卸才能把两轴分离或接合，则这两轴间应采用＿＿＿＿ A.联轴器 B.变速器 C.离合器 D.制动器 | 3.2 | A
十字滑块联轴器适用于＿＿＿＿场合。 A.对中精度较高，载荷平稳的两轴连接 B.工作平稳的低速传动轴的连接 C.刚性大、转速低、冲击小 D.冲击振动、潮湿多尘、启动频繁 | 3.2 | C
凸缘联轴器的安装，对两轴的要求＿＿＿＿ A.严格对中 B.可有径向偏移 C.可有轴向偏移 D.可有综合位移 | 3.2 | A
无须沿轴向移动即可方便装拆，用于工作平稳的低速传动轴的连接的是＿＿＿＿ A.凸缘联轴器 B.夹壳联轴器 C.齿式联轴器 D.安全联轴器 | 3.2 | B
下列不属于挠性联轴器的是＿＿＿＿ A.套筒联轴器 B.万向联轴器 C.弹性柱销联轴器 D.轮胎联轴器 | 3.2 | A
下列对于联轴器的描述，错误的是＿＿＿＿ A.轮胎联轴器，结构简单，减振能力强、补偿能力大、承载能力强，适用于启动频繁、正反向运转、有冲击振动、有较大轴向位移、潮湿多尘的场合 B.梅花联轴器，由两个半联轴器和一个形状似梅花的弹性块组成，能补偿两轴间的相对位移，并且具有缓冲减振能力 C.膜片联轴器，结构简单，重量小，具有良好的缓冲减振性能，且不需润滑，能耐高温和低温，具有良好的耐磨性，是可以取代齿式联轴器的一种新型联轴器 D.十字滑块联轴器，结构简单，重量轻，适用于刚性大、转速低、冲击小的场合 | 3.2 | A
下列关于离合器的说法，错误的是＿＿＿＿ A.离合器与联轴器的作用一样，可以用来连接两轴，不同的是离合器可根据工作需要，在机器运转过程中随时将两轴接合或分离 B.摩擦式离合器是靠摩擦盘接触面间产生的摩擦力来传递转矩的。在机器中，尤其是在金属切削机床中，广泛使用单圆盘式摩擦离合器 C.超越离合器的特点是能根据两轴角速度的相对关系自动接合或分离 D.圆锥式摩擦离合器结构简单，可以在运转时任意接合或分离，但容易损坏、尺寸大，用于不重要的机械 | 3.2 | B
下列关于联轴器的表述，正确的是＿＿＿＿ A.夹壳联轴器是一种典型的挠性联轴器，用于工作平稳的低速传动轴的连接 B.十字滑块联轴器属于挠性联轴器，适用于刚性小、转速高、冲击大的场合 C.剪切销安全联轴器是一种特殊的联轴器，它的结构中存在一个保险环节，只能承受限定载荷 D.无弹性元件的挠性联轴器利用工作零件间的间隙来补偿两轴同轴度的误差位移，包括了齿式联轴器、万向联轴器和梅花联轴器 | 3.2 | C
下列关于联轴器的表述，正确的是＿＿＿＿ A.联轴器将两轴连接在一起，在工作过程中可根据需要随时切断两轴间的连接 B.齿式联轴器属于挠性联轴器，只适用于发生较小综合位移的两轴间的连接 C.轮胎联轴器适用于启动频繁、正反向运转、有冲击振动、有较大轴向位移、潮湿多尘的场合 D.凸缘联轴器能保证两轴严格对中，常用于轴线有少量偏移情况下的两轴连接 | 3.2 | C
下列关于联轴器的说法，正确的是＿＿＿＿ A.万向联轴器是利用十字轴中间件连接两边的万向接头，而万向接头与两轴连接，两轴间夹角可达50°~60° B.十字滑块联轴器是利用十字滑块与两半联轴器端面的径向槽配合以实现两轴的连接，适合冲击小、高转速的两轴连接 C.凸缘联轴器结构简单、维护方便，但是只能传递较小的扭矩，因此只能用于低速、轻载的场合 D.弹性柱销联轴器可允许较大的轴向窜动，但径向位移和偏角位移的补偿量不大 | 3.2 | D
下列关于数控车床进给传动零部件的表述，错误的是＿＿＿＿ A.夹壳联轴器属于刚性联轴器，用于工作平稳的低速传动轴的连接 B.凸缘联轴器用于连接两轴能严格对中、工作时不发生相对错位的场合，它是应用最为广泛的一种刚性联轴器 C.齿式联轴器是金属弹性元件的挠性联轴器，不仅可以补偿两轴间的相对位移，而且具有缓冲、减振的能力 D.轮胎联轴器结构简单、减振能力强、补偿能力大，适用于启动频繁、正反转运转、有冲击振动、有较大轴向位移、潮湿多尘的场合 | 3.2 | C
下列关于凸缘联轴器的说法，正确的是＿＿＿＿ A.结构简单，成本低廉，使用方便，但只能传递较小的转矩 B.属于刚性联轴器 C.对所连接的两轴之间的相对位移具有补偿能力 D.常用于对中精度较低、载荷不平稳的两轴连接 | 3.2 | B
下列属于有弹性元件的挠性联轴器的是＿＿＿＿ A.凸缘联轴器 B.齿式联轴器 C.万向联轴器 D.轮胎联轴器 | 3.2 | D
下列选项中，不能同时实现轴向固定和周向固定的是＿＿＿＿ A.弹性挡圈 B.销连接 C.紧定螺钉 D.过盈配合 | 3.2 | A
以下不属于挠性联轴器的是＿＿＿＿ A.夹壳联轴器 B.齿式联轴器 C.十字滑块联轴器 D.万向联轴器 | 3.2 | A
用来降低机械的运转速度或迫使机械停止运转的是＿＿＿＿ A.联轴器 B.离合器 C.制动器 D.电动机 | 3.2 | C
在下列联轴器中，能补偿两轴的相对位移并可缓和冲击、吸收振动的是＿＿＿＿ A.凸缘联轴器 B.齿式联轴器 C.万向联轴器 D.弹性套柱销联轴器 | 3.2 | D
在载荷具有冲击、振动，且轴的转速较高、刚度较小时，一般选用＿＿＿＿ A.刚性联轴器 B.无弹性元件的挠性联轴器 C.有弹性元件的挠性联轴器 D.安全联轴器 | 3.2 | C
自行车飞轮的内部结构属于＿＿＿＿，因而可以蹬车，可以滑行，甚至还可以回链。 A.制动器 B.链传动 C.联轴器 D.超越离合器 | 3.2 | D
关于滚动轴承内圈与轴的轴向固定，下列方法中能承受较大双向轴向力的是________ A. 轴肩与轴用弹性挡圈 B. 轴肩与圆螺母、止动垫圈 C. 轴肩与轴端挡板 D. 开口圆锥紧定套 | 4.1 | B
滚动轴承代号“6207”中，“2”表示________ A. 宽度系列代号 B. 直径系列代号 C. 类型代号 D. 内径代号 | 4.1 | B
某机床主轴轴承需同时承受径向载荷和较大的轴向载荷，且要求较高的极限转速，应优先选用________ A. 深沟球轴承 B. 圆柱滚子轴承 C. 推力球轴承 D. 角接触球轴承 | 4.1 | D
某数控机床主轴要求旋转精度高、刚性好，能承受较大的径向载荷和双向轴向载荷，应优先选用的轴承配置是________ A. 一对深沟球轴承背对背安装 B. 一对角接触球轴承面对面安装 C. 一对圆锥滚子轴承串联安装 D. 推力球轴承与圆柱滚子轴承组合 | 4.1 | B
下列关于滚动轴承代号“30213”的解读，正确的是________ A. 类型代号“3”表示深沟球轴承，内径为65mm B. 类型代号“3”表示圆锥滚子轴承，内径为65mm C. 类型代号“3”表示圆锥滚子轴承，内径为13mm D. 类型代号“3”表示角接触球轴承，内径为65mm | 4.1 | B
下列关于滑动轴承与滚动轴承特点的说法，错误的是________ A. 滚动轴承启动灵敏、效率高，但抗冲击能力较差 B. 滑动轴承耐冲击、吸振性好，适用于重载、低速工况 C. 滚动轴承高速时易产生噪声，滑动轴承运转更平稳 D. 滑动轴承的摩擦系数通常小于滚动轴承，更适合高速场合 | 4.1 | D
在减速器拆装过程中，拆卸箱盖前必须完成的步骤是________ A. 先拆下定位销，再拧下连接螺栓 B. 先拧下连接螺栓，再拆下定位销 C. 同时拆下定位销和连接螺栓 D. 先拧动起盖螺钉，再拆定位销 | 4.1 | B
4某传动轴采用一对角接触球轴承支承，为提高主轴刚度和旋转精度，通常采用的措施是________ A. 增大轴承游隙 B. 对轴承施加预紧力 C. 改用脂润滑 D. 减小轴承内径与轴的配合过盈量 | 4.1 | B
6008—2Z/P5滚动轴承的轴承内径是＿＿＿＿ A.8mm B.40mm C.20mm D.10mm | 4.1 | B
代号30108、30208、30308的滚动轴承的＿＿＿＿不相同。 A.外径 B.内径 C.宽度 D.类型 | 4.1 | A
当轴的跨距较大或两轴承座孔难以保证同轴度时，应选用的轴承类型是________ A. 深沟球轴承 B. 角接触球轴承 C. 调心球轴承 D. 圆锥滚子轴承 | 4.1 | C
对于同时承受径向载荷和轴向载荷，且轴向载荷较大的工况，应优先选用________ A. 深沟球轴承 B. 圆柱滚子轴承 C. 圆锥滚子轴承 D. 推力球轴承 | 4.1 | C
关于滚动轴承类型代号的表述，正确的是________ A. 类型代号“6”表示圆锥滚子轴承 B. 类型代号“3”表示深沟球轴承 C. 类型代号“N”表示圆柱滚子轴承 D. 类型代号“5”表示角接触球轴承 | 4.1 | C
滚动轴承6203的内径为＿＿＿＿ A.12mm B.15mm C.17mm D.203mm | 4.1 | C
滚动轴承代号“N 310”中，“10”表示________ A. 内径为10mm B. 内径为50mm C. 尺寸系列代号 D. 宽度系列代号 | 4.1 | B
滚动轴承代号由前置代号、基本代号和后置代号组成，其中基本代号表示＿＿＿＿ A.轴承的类型、结构和尺寸 B.轴承组件 C.轴承内部结构变化和轴承公差等级 D.轴承游隙和配置 | 4.1 | A
滚动轴承的代号由基本代号及后置代号组成，其中基本代号表示＿＿＿＿ A.轴承的类型、结构和尺寸 B.轴承组件 C.轴承内部结构的变化和轴承公差等级 D.轴承游隙和配置 | 4.1 | A
滚动轴承的公差等级中，普通级在代号中的表示方法是________ A. 用“0”表示 B. 用“P0”表示 C. 省略不标 D. 用“/P0”表示 | 4.1 | C
滚动轴承附近有油源，转动零件的圆周速度又超过2m/s时采用＿＿＿＿ A.手工定时润滑 B.油绳润滑 C.油杯润滑 D.飞溅润滑 | 4.1 | D
滚动轴承内径代号“04”表示轴承内径为________ A. 4mm B. 20mm C. 40mm D. 04mm | 4.1 | B
滚动轴承外圈的轴向固定应选用＿＿＿＿ A.轴肩 B.圆螺母 C.轴承端盖 D.轴端挡板 | 4.1 | C
滚动轴承中，和轴承座孔装配的是＿＿＿＿ A.内圈 B.外圈 C.滚动体 D.保持架 | 4.1 | B
列关于滚动轴承润滑的说法，正确的是________ A. 润滑的主要目的仅是为了减少摩擦 B. 润滑脂适用于高速运转的轴承 C. 油润油适用于高速、高温场合，且能起冷却作用 D. 减速器中的轴承无需润滑 | 4.1 | C
某减速器主动轴采用一对深沟球轴承支承，运行一段时间后出现噪声和窜动，经检查发现轴承损坏。更换时，以下操作正确的是________ A. 用拉杆拆卸器钩住轴承外圈拉出旧轴承 B. 安装新轴承时，用铜棒沿内圈四周均匀敲入 C. 安装新轴承时，将压力直接施加在外圈上 D. 为便于安装，可将轴承加热至120℃以上 | 4.1 | B
某学生拆卸减速器轴承时，发现轴肩高度大于轴承内圈高度，这会导致________ A. 轴承安装困难 B. 轴承拆卸困难 C. 轴承轴向定位不可靠 D. 轴承容易发热 | 4.1 | B
剖分式滑动轴承的特点是＿＿＿＿ A.结构简单，制造成本低 B.应用于轻载、低速场合 C.间隙过大时需要更换轴瓦 D.磨损后可调整间隙 | 4.1 | D
剖分式滑动轴承的特点是＿＿＿＿ A.结构简单，制造方便 B.拆装不便，拆装时必须做轴向移动 C.能自动调心 D.拆装方便，轴瓦与轴的间隙可以调整 | 4.1 | D
若滚动轴承附近有润滑油源，且转动零件的圆周速度又高于2m／s时，则采用＿＿＿＿ A.油绳润滑 B.飞溅润滑 C.针阀式注油油杯润滑 D.手工定时润滑 | 4.1 | B
若需要承受较大的单向轴向力，滚动轴承内圈的轴向固定应选用＿＿＿＿ A.轴肩 B.弹性挡圈 C.轴承端盖 D.螺纹环 | 4.1 | A
下列关于滚动轴承安装方法的表述，正确的是________ A. 对于配合较松的小型轴承，可用锤子直接敲击外圈装入 B. 对于过盈量较大的轴承，应加热至150℃～200℃后再安装 C. 热装法是将轴承放入80℃～100℃的矿物油中加热，使内孔胀大 D. 安装时应将压力直接施加在保持架上，使其均匀受力 | 4.1 | C
下列关于滚动轴承的表述，正确的是＿＿＿＿ A.滚动轴承密封的目的是防止润滑剂泄漏以及外界灰尘和水分等进入轴承。沟槽密封属于非接触式密封 B.对于配合较紧的滚动轴承，用拉杆拆卸器将外圈拉下 C.滚动轴承的外圈与机座孔、内圈与轴必须进行周向固定 D.数控机床主轴常采用角接触球轴承、推力球轴承和双列圆锥滚子轴承等 | 4.1 | A
下列关于滚动轴承的选择，说法正确的是＿＿＿＿ A.同时承受径向和轴向载荷，且径向载荷比轴向载荷大很多时，应选用圆柱滚子轴承 B.跨距较大或难以保证两轴承孔的同轴度的轴，应选用调心轴承 C.轴承尺寸的选择应首先根据轴承寿命计算和静强度计算，再根据轴经直径准确确定尺寸 D.为了保证传动系统的平稳及效率，应尽量选用高精密轴承 | 4.1 | B
下列关于滚动轴承密封的说法，正确的是________ A. 密封的目的是防止润滑剂泄漏，与外界杂质无关 B. 沟槽密封属于接触式密封 C. 非接触式密封适用于高速场合 D. 接触式密封的摩擦阻力较小 | 4.1 | C
下列关于滚动轴承损坏原因的分析，错误的是________ A. 润滑不良会导致轴承磨损和温升过高 B. 安装时敲击外圈可能导致滚动体或滚道损伤 C. 轴承游隙过大会降低旋转精度，但不会影响寿命 D. 过载或冲击载荷可能导致滚动体或滚道疲劳剥落 | 4.1 | C
下列关于滑动轴承结构的说法，错误的是________ A. 整体式滑动轴承结构简单，但间隙无法调整 B. 剖分式滑动轴承由轴承座、轴承盖和剖分轴瓦组成 C. 剖分式滑动轴承安装后间隙无法调整，需更换轴瓦 D. 滑动轴承轴瓦常用轴承合金、青铜等材料制造 | 4.1 | C
下列关于滑动轴承装配的说法，正确的是________ A. 整体式滑动轴承装配时，尺寸和过盈量较小时可用压力机压入 B. 剖分式滑动轴承的薄壁轴瓦若接触不良，应以座孔为基准进行修刮 C. 整体式滑动轴承装配后需用铰削、刮削等方法修整轴承孔 D. 滑动轴承装配时，轴瓦背与座孔接触越紧越好 | 4.1 | C
下列关于轴承的表述，正确的是＿＿＿＿ A.轴肩是滚动轴承外圈定位的方式，实现单向固定，能承受较大的单向轴向力 B.6202表示深沟球轴承，直径系列代号为2，宽度系列代号为0，内径为10mm C.滑动轴承根据承受载荷的方向不同，可分为向心滑动轴承、推力滑动轴承和向心推力滑动轴承 D.滚动轴承的结构，一般包括内圈、外圈、滚动体和保持架 | 4.1 | D
下列关于轴承的定位的说法，错误的是＿＿＿＿ A.输端挡板常用于内圈的定位，能承受中等大小的轴向力 B.轴承端盖常用于外圈的定位，适用于转速高、轴向载荷大的场合 C.圆螺母常和轴肩、止动垫圈组合作轴承内圈的双向固定，能承受较大的轴向力 D.轴用弹性挡圈和孔用弹性挡圈，能承受中等的轴向力 | 4.1 | D
下列属于滚动轴承的外圈定位的是＿＿＿＿ A.轴肩 B.轴承端盖 C.轴用弹性挡圈 D.圆螺母 | 4.1 | B
下列属于深沟球轴承的是＿＿＿＿ A.31708 B.606-2Z C.7320AC D.N210 | 4.1 | B
下列说法正确的是＿＿＿＿ A.套筒结构简单，定位可靠，多用于距离较小的轴上零件定位。套筒与轴肩配合起到较牢固的双向固定，可用于高速运转的场合 B.过盈配合结构简单，承载能力强，但对中性差，不宜在承受较大交变载荷和冲击载荷的场合工作 C.利用轴承端盖作单向固定，适用于转速高、轴向载荷大的各类轴承 D.对于配合较紧的轴承，用拉杆拆卸器将外圈拉下 | 4.1 | C
下列轴承中，只能承受轴向载荷的是＿＿＿＿ A.球轴承 B.推力轴承 C.调心轴承 D.角接触球轴承 | 4.1 | B
下列轴承中，主要用于承受轴向载荷的是________ A. 深沟球轴承 B. 圆柱滚子轴承 C. 推力球轴承 D. 圆锥滚子轴承 | 4.1 | C
以下不是数控机床主轴常用滚动轴承的是＿＿＿＿ A.角接触球轴承 B.双向角接触球轴承 C.带凸缘的双列圆锥滚子轴承 D.圆锥滚子轴承 | 4.1 | D
有一深沟球轴承，直径系列代号为2，宽度系列代号为0，内径为12mm，则其代号为＿＿＿＿ A.6201 B.62001 C.60212 D.30201 | 4.1 | A
在滚动轴承的固定方法中，轴承端盖主要用于________ A. 内圈的单向固定，适用于转速高、轴向载荷大的场合 B. 外圈的单向固定，适用于转速高、轴向载荷大的场合 C. 内圈的双向固定，适用于轴向载荷小的场合 D. 外圈的双向固定，适用于转速低的场合 | 4.1 | B
在滚动轴承的固定中，轴用弹性挡圈能承受的轴向力特点是________ A. 能承受较大的单向轴向力 B. 能承受较大的双向轴向力 C. 能承受较小的轴向力 D. 不能承受轴向力，仅起防松作用 | 4.1 | C
在滚动轴承类型中，具有自动调心功能，能补偿轴的同轴度误差的是________ A. 深沟球轴承 B. 调心球轴承 C. 角接触球轴承 D. 圆锥滚子轴承 | 4.1 | B
在减速器维护实训中，学生用拉杆拆卸器拆卸滚动轴承时，正确的操作是________ A. 将拉爪钩住轴承外圈，均匀用力拉出 B. 将拉爪钩住轴承内圈，均匀用力拉出 C. 用锤子直接敲击轴承外圈使其脱落 D. 先用气焊加热轴承外圈后再拉出 | 4.1 | B
在某数控车床主轴组件中，为提高主轴的回转精度和刚度，常采用的轴承配置是________ A. 单个深沟球轴承 B. 一对推力球轴承 C. 成对安装的角接触球轴承并施加预紧 D. 单个圆柱滚子轴承 | 4.1 | C
在轴承的结构中与轴承座配合的部分称为＿＿＿＿ A.内圈 B.外圈 C.滚动体 D.保持架 | 4.1 | B
轴承代号73／22AC表示＿＿＿＿ A.角接触球轴承，内径为22mm，接触角为15° B.角接触球轴承，内径为22mm，接触角为25° C.角接触球轴承，内径为110mm，接触角为25° D.角接触球轴承，内径为110mm，接触角为15° | 4.1 | B
轴承润滑时，采用定时润滑的是＿＿＿＿ A.油枪润滑 B.油浴润滑 C.油绳润滑 D.飞溅润滑 | 4.1 | A
轴承是用来支承＿＿＿＿ 的。 A.轴身 B.轴颈 C.轴头 D.轴环 | 4.1 | B
主要承受轴向载荷的滚动轴承为＿＿＿＿ A.轴向轴承 B.向心推力轴承 C.向心轴承 D.推力轴承 | 4.1 | D
＿＿＿＿常用于往复式运动机械中，如内燃机、空气压缩机等，可以实现直线运动与旋转运动的转换。 A.直轴 B.曲轴 C.软轴 D.转轴 | 4.2 | B
＿＿＿＿可以实现直线运动与旋转运动的转换。 A.直轴 B.曲轴 C.软轴 D.心轴 | 4.2 | B
＿＿＿＿可用来旋紧或松开头部带沟槽的螺钉。 A.两用扳手 B.活扳手 C.内六角扳手 D.螺丝刀 | 4.2 | D
常与平键联合使用，以承受大的交变载荷和冲击载荷，同时兼有轴向和周向固定作用的是＿＿＿＿ A.圆锥面 B.销连接 C.过盈配合 D.花键连接 | 4.2 | C
定位方便、可靠，不需要其他附加零件，能承受较大轴向力的定位方式是＿＿＿＿ A.圆锥面 B.套简 C.花健 D.轴肩 | 4.2 | D
定位可靠，可承受较大的输向力，能实现轴上零件的间隙调整，多用于固定轴端零件的轴向固定方式应选用＿＿＿＿ A.轴肩与轴环 B.圆螺母 C.轴端挡圈 D.弹性挡圈 | 4.2 | B
关于传动轴，以下说法正确的是＿＿＿＿ A.同时承受转矩和弯矩的作用 B.只承受弯矩而不传递转矩 C.只承受转矩而不承受弯矩或承受弯矩较小 D.齿轮减速器中的轴就是传动轴 | 4.2 | B
关于减速箱，下列叙述正确的是＿＿＿＿ A.滚动轴承内圈与轴采用过盈配合连接，拆装较困难，一般采用锤子和铜棒沿轴承内圈四周将轴承敲出 B.低速轴上齿轮和滚动轴承用套筒实现轴向定位，这种固定形式适宜在高速情况下工作 C.将低速轴的结构设计成阶梯形，其主要目的是便于加工 D.低速轴上齿轮靠键连接实现周向固定并传递转矩 | 4.2 | D
关于轴的加工工艺性，下列说法正确的是＿＿＿＿ A.两个键槽布置在轴的同一母线上，且槽宽应尽可能统一，主要是便于装配 B.轴上过渡圆角是为了减少应力集中 C.为了轴的加工方便，一般设计成两头细、中间粗的阶梯形状 D.滚动轴承轴向固定的轴肩高度应高于轴承内圈高度，以便于滚动轴承的拆卸 | 4.2 | B
将轴的结构设计成阶梯轴，主要目的是＿＿＿＿ A.便于轴的加工 B.零件拆装方便 C.提高轴的刚度 D.为了外形美观 | 4.2 | B
阶梯轴中直径突变的垂直于轴线的环面部分称为＿＿＿＿ A.轴颈 B.轴头 C.轴身 D.轴肩 | 4.2 | D
具有固定可靠、装拆方便等特点，常用于轴上零件距离较大处及轴端零件的轴向固定的是＿＿＿＿ A.圆螺母 B.轴肩与轴环 C.圆锥面 D.紧定螺钉 | 4.2 | A
连接轴头与轴颈的非配合部分的轴段称为＿＿＿＿ A.轴颈 B.轴头 C.轴身 D.轴肩 | 4.2 | C
内燃机中为了实现活塞的往复运动，需要＿＿＿＿实现功能。 A.直轴 B.软轴 C.曲轴 D.光轴 | 4.2 | C
如果一根轴上有几个键槽时，应该＿＿＿＿ A.宽度一致 B.长度一致 C.形式一致 D.在同一直线上 | 4.2 | A
实心轴按外形分为＿＿＿＿ A.直轴、曲轴和软轴 B.光轴和阶梯轴 C.转轴、心轴和传动轴 D.空心轴和阶梯轴 | 4.2 | B
适用于轴端零件定位和固定，可承受剧烈振动和冲击载荷的轴向固定形式是＿＿＿＿ A.紧定螺钉 B.弹性挡圈 C.轴肩 D.轴端挡圈 | 4.2 | D
同一轴上的各个键槽应开在同一母线位置上，且槽宽应尽可能统一，是为了＿＿＿＿ A.防止擦伤零件配合表面 B.防止应力集中 C.便于一次装夹，用铣刀铣出 D.便于装配 | 4.2 | C
为了便于装配，零件和轴端应设有倒角。以下倒角不合理的是＿＿＿＿ A.30° B.45° C.60° D.75° | 4.2 | D
下列关于数控车床主轴零部件的表述，错误的是＿＿＿＿ A.套筒可对轴与轴上零件进行轴向固定，多用于距离较小的轴上零件定位，高速运转时尤为适用 B.轴上零件周向固定方式有平键连接、花键连接、销连接和过盈配合，其中过盈配合常与平键联合使用，以承受大的交变载荷和冲击载荷 C.在外廓尺寸相同的条件下，滚子轴承比球轴承的承载能力和耐冲击能力强，但球轴承摩擦小，高速运转性能好 D.垫圈常用的有平垫圈和弹簧垫圈，弹簧垫圈可依靠弹性及斜口摩擦防止紧固件松动，广泛用于经常拆卸的连接 | 4.2 | A
下列关于数控机床进给传动零部件的说法，错误的是＿＿＿＿ A.制动器用来降低机械的运转速度或迫使机械停止运转 B.刚性联轴器用于连接两轴要求严格对中，工作时不发生相对错位的场合 C.伺服电机，当信号电压为零时有自转现象 D.机械式联轴器是应用最广泛的联轴器，它借助于机械零件间的相互作用力来传递扭矩 | 4.2 | C
下列关于轴肩和轴环的论述，正确的是＿＿＿＿ A.高度可以任意选取 B.宽度可以任意选取 C.定位可靠但不能承受较大的轴向力 D.在阶梯轴截面变化部位 | 4.2 | D
下列轴上零件固定的方法中，属于周向固定方法的是＿＿＿＿ A.销连接 B.轴端挡板 C.弹性挡圈 D.套筒 | 4.2 | A
下列轴中属于转轴的是＿＿＿＿ A.自行车前轮轴 B.自行车中轮轴 C.室内吊扇电机轴 D.摇臂钻床的立柱 | 4.2 | B
以下不是轴的一般要求的是＿＿＿＿ A.合理的结构 B.良好的工艺 C.高的硬度 D.足够的强度 | 4.2 | C
以下不属于轴的加工工艺性要求的是＿＿＿＿ A.磨削轴段须有砂轮越程槽 B.螺纹轴段须有螺纹退刀槽 C.为方便定位，轴端应设中心孔 D.轴上装入端应设导向锥面 | 4.2 | D
在阶梯轴中间部位上，安装有一个齿轮，工作中承受较大的双向轴向力，对该齿轮应当采用＿＿＿＿方法进行轴向固定。 A.弹性挡圈 B.轴肩与套筒 C.轴肩与圆螺母 D.轴肩与轴环 | 4.2 | B
在内燃机、空气压缩机等设备中，能实现直线运动与旋转运动的转换的轴是＿＿＿＿ A.阶梯轴 B.直轴 C.转轴 D.曲轴 | 4.2 | D
在轴上零件的轴向固定中，＿＿＿＿多用于距离较小的轴上零件定位，但在轴高速运转情况下不宜使用。 A.圆锥面 B.轴肩 C.套筒 D.弹性挡圈 | 4.2 | C
直升机尾桨传动轴属于＿＿＿＿ A.心轴 B.传动轴 C.转轴 D.软轴 | 4.2 | B
直轴按承受载荷的不同，可分为＿＿＿＿ A.转轴、心轴、传动轴 B.直轴、曲轴、软轴 C.光轴、阶梯轴 D.实心轴、空心轴 | 4.2 | A
轴肩过渡处加工圆角的目的是＿＿＿＿ A.装配方便 B.便于加工 C.轴上零件的定位 D.减少应力集中 | 4.2 | D
轴肩和轴环＿＿＿＿ A.是在阶梯轴截面变化的部位 B.高度可以任意选取 C.宽度可以任意选取 D.定位可靠但不能承受轴向力 | 4.2 | A
轴上零件的定位有过盈配合、螺钉锁紧挡圈、轴端挡圆、销连接、套筒、花键连接、圆螺母等方法，上述方法中部件既可以轴向定位又可以周向定位的有＿＿＿＿ A.2种 B.3种 C.4种 D.5种 | 4.2 | B
轴上需要车制螺纹，故在结构设计时应考虑＿＿＿＿ A.退刀槽 B.越程槽 C.中心孔 D.倒角 | 4.2 | A
轴与轴承配合的部分是＿＿＿＿ A.轴肩 B.轴身 C.轴头 D.轴颈 | 4.2 | D
装拆方便，兼做周向固定，适用于高速、冲击以及对中性要求较高的场合的轴向固定是＿＿＿＿ A.轴肩 B.套筒 C.圆锥面 D.圆螺母 | 4.2 | C
某减速器检修时发现从动轴有窜动现象，经排查可能是轴上零件轴向定位不可靠所致。下列轴向固定方式中，能承受较大轴向力且便于拆装和间隙调整的是＿＿＿＿ A. 轴肩与轴环 B. 套筒定位 C. 圆螺母与止动垫片 D. 弹性挡圈 | 4.2 | C
在轴的结构设计中，为提高轴的疲劳强度，应避免轴截面尺寸发生急剧变化。直径突变处应采取的措施是＿＿＿＿ A. 加工成尖角 B. 增加轴肩高度 C. 平滑过渡并倒圆角 D. 加大轴颈直径 | 4.2 | C
下列关于轴按承受载荷分类的说法，正确的是＿＿＿＿ A. 转轴只承受转矩而不承受弯矩 B. 心轴只承受弯矩而不传递转矩 C. 传动轴同时承受转矩和弯矩 D. 齿轮减速器中的轴属于心轴 | 4.2 | B
在轴上零件轴向固定方式中，套筒定位的特点是＿＿＿＿ A. 结构复杂，定位不可靠 B. 多用于距离较大的轴上零件定位 C. 高速运转时不宜使用 D. 能承受较大的轴向力 | 4.2 | C
某数控车床主轴按外形分类属于阶梯轴，按结构分类属于空心轴，按承受载荷分类属于＿＿＿＿ A. 转轴 B. 心轴 C. 传动轴 D. 曲轴 | 4.2 | A
下列关于轴的结构工艺性要求，错误的是＿＿＿＿ A. 需要磨削的轴段阶梯处应设砂轮越程槽 B. 需要切制螺纹的轴段应设螺纹退刀槽 C. 同一轴上的各个键槽应开在不同母线上，以减少应力集中 D. 轴端应设置倒角，便于装配 | 4.2 | C
自行车的前轮轴按承受载荷分类，属于＿＿＿＿ A. 转轴 B. 转动心轴 C. 固定心轴 D. 传动轴 | 4.2 | C
在轴的轴向固定方式中，轴肩与轴环的特点是＿＿＿＿ A. 结构复杂，定位不可靠 B. 只能承受较小的轴向力 C. 为保证零件紧靠定位面，应使圆角半径r大于倒角c或R D. 轴肩高度a通常可取(0.07～0.1)d | 4.2 | D
下列关于轴上零件周向固定方式的说法，错误的是＿＿＿＿ A. 平键连接结构简单，制造容易，对中性好，应用最广泛 B. 花键连接承载能力大，导向性好，但制造较困难 C. 过盈配合依靠零件间的过盈产生压力传递转矩 D. 圆锥销连接适用于轮毂宽度较大的场合 | 4.2 | D
在轴上零件轴向固定中，弹性挡圈的特点是＿＿＿＿ A. 结构复杂，拆装不便 B. 能承受较大的轴向力 C. 可靠性高，适用于高速场合 D. 结构简单紧凑，只能承受较小的轴向力 | 4.2 | D
一级齿轮减速器检修时，需拆卸轴上零件。为便于滚动轴承的拆卸，轴肩高度应＿＿＿＿ A. 大于轴承内圈高度 B. 等于轴承内圈高度 C. 小于轴承内圈高度 D. 与轴承内圈高度无关 | 4.2 | C
下列轴的类型中，常用于内燃机、空气压缩机等往复式运动机械，可实现直线运动与旋转运动转换的是＿＿＿＿ A. 直轴 B. 曲轴 C. 软轴 D. 心轴 | 4.2 | B
关于轴上零件轴向固定方式中圆锥面的特点，下列说法正确的是＿＿＿＿ A. 拆装方便，兼作周向定位 B. 只能承受较小的轴向力 C. 适用于低速、对中性要求不高的场合 D. 结构复杂，定位不可靠 | 4.2 | A
某传动轴需要传递较大转矩，且要求轴上零件有良好的导向性以便滑移，应优先选用的周向固定方式是＿＿＿＿ A. 平键连接 B. 花键连接 C. 过盈配合 D. 圆柱销连接 | 4.2 | B
下列关于轴端挡圈的说法，正确的是＿＿＿＿ A. 适用于轴中段的零件定位 B. 定位可靠，能承受剧烈的振动和冲击载荷 C. 只能承受较小的轴向力，不适用于轴端 D. 结构复杂，拆装不便 | 4.2 | B
在轴的结构设计中，为便于加工定位，必要时轴的两端应设置＿＿＿＿ A. 砂轮越程槽 B. 螺纹退刀槽 C. 中心孔 D. 倒角 | 4.2 | C
下列关于轴上零件固定方式中紧定螺钉的说法，正确的是＿＿＿＿ A. 只能起轴向固定作用 B. 适用于轴向力很大的场合 C. 同时可起轴向和周向固定作用 D. 适用于高速重载场合 | 4.2 | C
直升机尾桨传动轴按承受载荷分类，属于＿＿＿＿ A. 转轴 B. 心轴 C. 传动轴 D. 曲轴 | 4.2 | C
关于轴的结构要求，下列说法错误的是＿＿＿＿ A. 轴颈直径应符合轴承内孔的直径系列 B. 轴头长度应与相配合的轮毂宽度相同 C. 轴各部位直径应符合轴径标准尺寸系列 D. 轴肩高度应大于零件倒角或圆角尺寸 | 4.2 | B
在轴的轴向固定方式中，轴端挡板的特点是＿＿＿＿ A. 适用于心轴的轴端固定，只能承受较小的轴向力 B. 适用于轴中段的零件定位，能承受较大的轴向力 C. 结构复杂，拆装困难 D. 只能起周向定位作用，不能轴向定位 | 4.2 | A
下列关于轴按轴线形状分类的说法，正确的是＿＿＿＿ A. 直轴按外形可分为实心轴和空心轴 B. 光轴便于轴上零件的拆装和定位 C. 阶梯轴便于轴上零件的拆装和定位 D. 软轴只能用于直线传动 | 4.2 | C
轴上需要切制螺纹的轴段，为便于加工和保证螺纹质量，应设置的工艺结构是＿＿＿＿ A. 砂轮越程槽 B. 螺纹退刀槽 C. 中心孔 D. 倒角 | 4.2 | B
在轴上零件周向固定方式中，圆柱销连接的特点是＿＿＿＿ A. 适用于轮毂宽度较大的场合 B. 对轴的强度削弱较小 C. 可兼作安全装置，过载时被剪断 D. 传递转矩大，适用于重载轴 | 4.2 | C
下列关于轴肩与轴环的说法，错误的是＿＿＿＿ A. 轴环的宽度b通常取1.4a（a为轴肩高度） B. 轴肩结构简单，定位可靠 C. 为保证零件紧靠定位面，应使r大于c或R D. 轴肩高度a通常可取(0.07～0.1)d | 4.2 | C
在减速器拆装过程中，拆卸轴上零件时应遵循的原则是＿＿＿＿ A. 先拆周向固定件，再拆轴向固定件 B. 先拆轴向固定件，再拆周向固定件 C. 同时拆除所有固定件 D. 无需考虑顺序 | 4.2 | B
下列关于提高轴疲劳强度措施的说法，错误的是＿＿＿＿ A. 选用高强度、高韧性材料可以提高轴的疲劳强度 B. 轴截面尺寸发生急剧变化处应平滑过渡、倒圆角 C. 表面强化处理如喷丸、渗碳淬火可提高疲劳强度 D. 降低表面粗糙度值会降低轴的疲劳强度 | 4.2 | D
轴端倒角的主要作用是＿＿＿＿ A. 减小应力集中 B. 便于装配和减少应力集中 C. 提高轴的表面硬度 D. 便于加工定位 | 4.2 | B
在轴上零件轴向固定方式中，锁紧挡圈和紧定螺钉多用于＿＿＿＿ A. 轴向力很大的场合 B. 高速重载场合 C. 轴向力很小、转速很低或仅为防止偶然轴向滑移的场合 D. 需要经常调整间隙的场合 | 4.2 | C
下列关于轴的结构工艺性要求，正确的是＿＿＿＿ A. 轴上各圆角、倒角、砂轮越程槽尺寸应尽可能多样化 B. 同一轴上的各个键槽应开在不同母线位置 C. 滚动轴承轴向固定的轴肩高度应高于轴承内圈高度 D. 轴的结构应设计成两头细、中间粗的阶梯形状 | 4.2 | D
某减速器从动轴上齿轮的轴向固定采用轴肩和套筒组合方式，这种组合的主要优点是＿＿＿＿ A. 能承受较大的轴向力，适用于距离较小的零件定位 B. 结构简单，但无法调整间隙 C. 拆装方便，适用于高速运转 D. 只能承受较小的轴向力 | 4.2 | A
某企业一级齿轮减速器在使用过程中发现输出轴和端盖接合处出现漏油现象，检修时发现毛毡圈破损。毛毡圈密封属于＿＿＿＿ A.非接触式密封 B.接触式密封 C.静密封 D.迷宫密封 | 4.3 | B
关于润滑的目的，下列说法错误的是＿＿＿＿ A.降低摩擦和减轻磨损 B.起冷却、吸振和防锈作用 C.延长机器的使用寿命 D.主要目的是增加摩擦阻力 | 4.3 | D
在减速器润滑维护中，技术人员需要选择润滑剂。下列关于润滑剂的说法，正确的是＿＿＿＿ A.润滑剂应具有较低的黏度，以提高流动性 B.润滑剂按性状可分为润滑油、润滑脂和固体润滑剂 C.润滑脂的散热效果优于润滑油 D.所有机械设备都应优先选用润滑油 | 4.3 | B
某低速重载滑动轴承需选用润滑油，为保证形成稳定的润滑膜，应选择＿＿＿＿ A.黏度小、油性小的润滑油 B.黏度大、油性大的润滑油 C.黏度小、油性大的润滑油 D.黏度大、油性小的润滑油 | 4.3 | B
下列关于间歇式润滑装置的说法，正确的是＿＿＿＿ A.适用于高速、重载的场合 B.润滑剂连续不断地送入摩擦表面 C.针阀式注油油杯属于间歇式润滑装置 D.一般用于低速、轻载和间歇工作的场合 | 4.3 | D
在减速器拆装实训中，学生发现轴承端盖处有润滑油泄漏。经检查，密封件为毛毡圈，其断面形状为＿＿＿＿ A.圆形 B.矩形 C.O形 D.梯形 | 4.3 | B
下列关于润滑油黏度的说法，正确的是＿＿＿＿ A.黏度是润滑油最重要的性能指标 B.黏度越大，流动性越好 C.黏度表示油液抵抗剪切变形的能力 D.温度升高，黏度增大 | 4.3 | A
某齿轮箱采用油浴润滑，齿轮下部浸在油中。这种润滑方式属于＿＿＿＿ A.间歇式润滑 B.连续式润滑 C.润滑脂润滑 D.油绳润滑 | 4.3 | B
关于滚动轴承的润滑，下列说法正确的是＿＿＿＿ A.润滑脂润滑的散热效果好于润滑油 B.闭式传动中线速度低于2m/s时应选用润滑油润滑 C.飞溅润滑属于润滑油润滑 D.滚动轴承只能采用润滑脂润滑 | 4.3 | C
下列关于密封分类的说法，正确的是＿＿＿＿ A.静密封是指两零件接合面间有相对运动的密封 B.动密封分为往复密封和旋转密封两大类 C.毛毡圈密封属于非接触式密封 D.迷宫密封属于接触式密封 | 4.3 | B
在减速器维护中，发现端盖处毛毡圈破损导致漏油。毛毡圈密封一般适用于＿＿＿＿ A.轴颈圆周速度大于5m/s的场合 B.脂润滑和油润滑均可 C.潮湿、多尘的恶劣环境 D.高速、高温场合 | 4.3 | A
下列关于油环润滑的说法，正确的是＿＿＿＿ A.油环直径小于轴径 B.适用于低速重载场合 C.结构简单，但对轴的转速有一定要求 D.属于间歇式润滑装置 | 4.3 | C
某滑动轴承工作环境有水淋，且对冷却作用无要求，应选用的润滑方式是＿＿＿＿ A.润滑油润滑 B.润滑脂润滑 C.油绳润滑 D.油浴润滑 | 4.3 | B
关于润滑油闪点的说法，正确的是＿＿＿＿ A.闪点是润滑油可使用的最低温度 B.闪点应比工作温度低20～30℃ C.闪点是使用安全指标 D.润滑油的闪点范围为60～120℃ | 4.3 | C
在减速器中，当转动零件的线速度高于2m/s且附近有润滑油源时，滚动轴承宜采用的润滑方式是＿＿＿＿ A.润滑脂润滑 B.飞溅润滑 C.油绳润滑 D.旋盖式油杯润滑 | 4.3 | B
下列关于沟槽密封的说法，正确的是＿＿＿＿ A.属于接触式密封 B.在轴承盖上车出沟槽，槽内填满润滑脂 C.对环境要求不严格，可在恶劣环境下工作 D.又称曲路密封 | 4.3 | B
某学生实训时需向轴承加注润滑脂，应选用的润滑装置是＿＿＿＿ A.针阀式注油油杯 B.压配式压注油杯 C.油绳润滑芯式油杯 D.油环 | 4.3 | B
关于润滑油的黏度指数，下列说法正确的是＿＿＿＿ A.黏度指数越大，黏度受温度变化影响越大 B.黏度指数越小，油品性能越好 C.黏度指数是衡量润滑油黏度随温度变化程度的指标 D.黏度指数与油品质量无关 | 4.3 | C
下列关于迷宫密封的说法，错误的是＿＿＿＿ A.又称曲路密封 B.在轴套和端盖之间有弯曲的缝隙 C.对环境的适应能力比沟槽密封差 D.可在环境较差的情况下工作 | 4.3 | C
某重载大功率齿轮传动，为形成耐磨、耐高压的化学反应膜，应选用＿＿＿＿ A.黏度指数高的润滑油 B.极压性能好的润滑油 C.闪点高的润滑油 D.凝点低的润滑油 | 4.3 | B
关于旋盖式油杯润滑，下列说法正确的是＿＿＿＿ A.用于润滑油润滑 B.杯盖和杯体采用螺纹连接 C.通过旋转杯盖增大油杯容积 D.属于连续式润滑装置 | 4.3 | B
某减速器检修时，技术人员需要选用密封件。O形密封圈的特点是＿＿＿＿ A.剖面为矩形 B.依靠外部压力实现密封 C.结构简单，拆装方便 D.只能用于静密封 | 4.3 | C
下列关于润滑油油性的说法，正确的是＿＿＿＿ A.油性是指润滑油抵抗剪切变形的能力 B.油性越好，吸附能力越弱 C.油性即润滑性，指润滑油湿润或吸附于湿摩擦表面的性能 D.油性与润滑效果无关 | 4.3 | B
在减速器拆装过程中，拆卸箱盖前需要做相对位置记号，其目的是＿＿＿＿ A.记录拆卸时间 B.便于装配时恢复原位置 C.统计零件数量 D.标记润滑油种类 | 4.3 | B
下列关于凝点的说法，正确的是＿＿＿＿ A.凝点是润滑油在规定条件下加热，失去流动性时的最低温度 B.凝点反映了油品可使用的最低温度 C.润滑油的凝点应比工作环境最低温度高5～7℃ D.凝点与润滑油的安全使用无关 | 4.3 | B
关于压配式压注油杯，下列说法正确的是＿＿＿＿ A.只能用于润滑油润滑 B.钢球在弹簧作用下将注油孔封闭 C.属于连续式润滑装置 D.注油时需先旋转杯盖 | 4.3 | B
下列关于润滑油闪点与凝点的应用，正确的是＿＿＿＿ A.闪点应比工作温度高20～30℃ B.凝点应比工作环境最低温度高10～15℃ C.闪点越低，使用安全性越高 D.凝点越高，低温流动性越好 | 4.3 | A
在减速器润滑中，飞溅润滑的特点是＿＿＿＿ A.属于间歇式润滑 B.齿轮转动时将油带入啮合部位并使润滑油飞溅 C.适用于低速、轻载场合 D.润滑脂通过飞溅进行润滑 | 4.3 | B
下列关于静密封的说法，正确的是＿＿＿＿ A.密封垫、密封胶和直接接触密封属于静密封 B.毛毡圈密封属于静密封 C.静密封适用于有相对运动的接合面 D.O形密封圈只能用于静密封 | 4.3 | A
V带传动采用张紧轮的目的是＿＿＿＿ A.减轻带的弹性滑动 B.提高带的寿命 C.改变带的运动方向 D.带的松边拉力 | 5.1 | A
V带传动传递运动和动力主要依靠＿＿＿＿ A.带和两轮接触面之间的正压力 B.带的紧边拉力 C.带和两轮接触面之间的摩擦力 D.带的松边拉力 | 5.1 | A
V带的楔角为＿＿＿＿ A.40° B.35° C.30° D.20° | 5.1 | A
V带工作时，＿＿＿＿是工作面。 A.两侧面 B.上顶面 C.下底面 D.以上都不对 | 5.1 | A
安装V带时，＿＿＿＿ A.两轮相对应轮槽的中心线应平行 B.两轮的中心线应重合 C.两轮的中心线应垂直 D.两轮相对应轮槽的中心线应重合 | 5.1 | D
带传动因张紧力太小或负载过大而出现的打滑将发生在＿＿＿＿ A.小带轮 B.大带轮 C.大、小带轮 D.均不是 | 5.1 | A
带轮上与轴配合的部分称为＿＿＿＿ A.轮缘 B.轮辐 C.轮毂 D.轮槽 | 5.1 | C
带速较高、功率较大时，带轮用＿＿＿＿材料制造。 A.灰铸铁 B.铸钢或轻合金 C.铸钢 D.塑料 | 5.1 | B
带速较高、功率较大时的V带轮材料应选＿＿＿＿ A.灰铸铁 B.铸钢 C.铸铝 D.工程塑料 | 5.1 | B
当V带轮的直径为350mm时，带轮的结构常为＿＿＿＿ A.实心式 B.腹板式 C.孔板式 D.轮辐式 | 5.1 | C
当带的线速度≤30m／s时，一般采用＿＿＿＿来制造带轮。 A.铸铁 B.优质铸铁 C.铸钢 D.铝合金 | 5.1 | A
多根成组使用的V带，如有一根失效，这时应＿＿＿＿ A.只换一根失效的V带 B.全部更换 C.部分更换 D.不需要更换 | 5.1 | B
多根成组使用的V带，如有一根失效，这时应＿＿＿＿ A.只要更换那根失效的V带 B.全部更换 C.部分更换 D.因还有其他未失效的V带，故不需要更换 | 5.1 | B
关于V带传动，下列说法正确的是＿＿＿＿ A.V带传动是一种啮合型带传动 B.带的底面与带轮轮槽接触 C.带的两侧面与带轮轮槽接触 D.工作时带与带轮之间不会产生相对滑动 | 5.1 | C
某V带标记为“A1400GB／T1171--2006”，以下说法正确的是＿＿＿＿ A.A型V带，基准长度为1400mm B.A型V带，内周长度为1400mm C.普通V带有七种型号，A型截面尺寸最小 D.普通V带有七种型号，A型截面尺寸最大 | 5.1 | A
某同步带的标记为420L075，其中“420”表示＿＿＿＿ A.长度代号 B.高度代号 C.宽度代号 D.带的型号 | 5.1 | A
平带传动＿＿＿＿ A.属于啮合传动 B.工作面为两侧面 C.属于摩擦传动 D.工作面为顶面 | 5.1 | C
普通V带轮槽角均略小于V带楔角，其原因是＿＿＿＿ A.V带在带轮槽内楔紧 B.V带在工作后会发生磨损 C.V带沿带轮弯曲后，两侧面的夹角会增大 D.使V带绕在带轮上受弯后能与轮槽侧面更好地贴合 | 5.1 | D
同步带传动采用张紧轮张紧，若张紧轮采用与同步带有相同节距的齿形带轮，则张紧轮应安装在＿＿＿＿处。 A.松边外侧，并靠近小带轮 B.松边内侧，并靠近大带轮 C.松边外侧，并靠近大带轮 D.松边内侧，并靠近小带轮 | 5.1 | A
同步带传动的特点有＿＿＿＿ A.工作时带与带轮之间不会产生相对滑动 B.同步带制造和安装精度要求不高 C.平均传动比不准确 D.适合于较大功率的传动 | 5.1 | A
同步带的标记型号“420L050”中“420”表示＿＿＿＿ A.型号 B.长度代号 C.宽度代号 D.带长 | 5.1 | B
同步带的正确安装方法是＿＿＿＿ A.用力大一些 B.可用螺丝刀工具 C.控制适当的初张紧力 D.必须安有张紧轮 | 5.1 | C
同步带轮的型号25-XL-050AF的齿数为＿＿＿＿ A.25 B.50 C.5 D.100 | 5.1 | A
同步带轮一般由＿＿＿＿等部分组成。 A.轮缘、轮辐、轮毂 B.齿圈、挡圈、轮辐 C.齿圈、轮毂、挡圈 D.轮缘、齿圈、轮毂 | 5.1 | C
同步带张紧的目的是＿＿＿＿ A.提高带的寿命 B.提高带的传动效率 C.改变带的运动方向 D.调节带的张紧力 | 5.1 | D
为实现工业机器人手臂快速、精准地活动，并结合细长等特点，其关节内部传动机构应采用＿＿＿＿ A.齿轮传动 B.同步带传动 C.蜗杆传动 D.链传动 | 5.1 | B
下列关于带传动的说法，正确的是＿＿＿＿ A.带传动中带张紧的目的是使带具有一定的初拉力，V带轮的张紧轮应放置在松边外侧靠近大带轮 B.同步带传动适用于传动比要求精确的中小功率传动中，如传真机、纺织机、汽车等 C.V带轮结构有轮辐式、腹板式、孔板式和实心式，采用何种结构主要取决于带轮的横截面尺寸 D.带传动不能保证准确的传动比是因为带传动在工作中发生弹性滑动，弹性滑动是可以避免的 | 5.1 | B
下列有关带传动表述错误的是＿＿＿＿ A.在一般摩擦型带传动中，平带传动已被V带传动取代 B.圆带的传动能力小，主要用于仪器和家用器械中 C.高速带传动是指带速v>30m／s、高速轴转速在1000～5000r／min传动，主要用于减速传动 D.带速较高、功率较大时，带轮材料用铸钢或轻合金 | 5.1 | C
线绳芯的V带，其胶线绳在带的＿＿＿＿ A.顶胶 B.抗拉体 C.底胶 D.包布 | 5.1 | B
有一同步带传动，主动带轮的标记为18H050，从动带轮的标记为27H050，则其传动比为＿＿＿＿ A.0.5 B.1.5 C.2 D.0.6 | 5.1 | B
有一同步带传动，主动带轮的标记为30L050，从动带轮的标记为60L050，则其传动比为＿＿＿＿ A.0.5 B.1 C.2 D.0.6 | 5.1 | C
在具有一定冲击和振动的场合一般选用＿＿＿＿ A.齿轮传动 B.链传动 C.蜗杆传动 D.带传动 | 5.1 | D
A系列、节距为31.75mm、双排、60节的滚子链，它的标记是＿＿＿＿ A.20Ax2-60GB/1243-1997 B.20A-2x60GB/1243-1997 C.A20-2x60GB/1243-1997 D.2-20Ax60GB/1243-1997 | 5.2 | B
当链弯曲时，能够绕着销轴自由转动，起着铰链作用的是＿＿＿＿ A.内链板 B.滚子 C.销轴 D.套筒 | 5.2 | D
当要求链传动的速度高且噪声小时，宜选＿＿＿＿ A.滚子链 B.多排链 C.齿形链 D.都可以 | 5.2 | C
低速、重载、高温和尘土飞扬的不良工作环境中的传动一般用＿＿＿＿ A.齿轮传动 B.链传动 C.带传动 D.蜗杆传动 | 5.2 | B
高速重载链传动，宜选用＿＿＿＿ A.节距较小的单排链 B.节距大的单排链 C.节距大的多排链 D.节距小的多排链 | 5.2 | D
滚子链的外链板与销轴之间的配合为＿＿＿＿ A.间隙配合 B.过渡配合 C.过盈配合 D.间隙配合或过渡配合 | 5.2 | C
滚子链链条的基本参数是＿＿＿＿ A.销轴直径 B.链板厚度 C.销轴长度 D.节距 | 5.2 | D
链传动＿＿＿＿ A.瞬时传动比恒定 B.工作平稳、无噪声 C.可在低速情况下工作 D.可在有油污的情况下工作，但不可在高温下工作 | 5.2 | C
链传动的传动效率＿＿＿＿蜗杆传动的效率。 A.远小于 B.远大于 C.近似等于 D.不能确定 | 5.2 | B
链传动可用于＿＿＿＿场合。 A.两轴垂直且中心距较大 B.传递功率较大且要求瞬时传动比准确 C.两轴垂直交错成90° D.自行车传动装置 | 5.2 | D
链传动与V带传动相比较，它的主要优点是＿＿＿＿ A.工作平稳且无噪声 B.制造费用低 C.平均传动比准确 D.使用寿命长 | 5.2 | C
链轮采用实心式、孔板式或组合式结构，主要取决于＿＿＿＿ A.链轮的转速 B.链条的平均速度 C.链轮的直径 D.传递的功率 | 5.2 | C
能保持平均传动比准确的传动是＿＿＿＿ A.摩擦轮传动 B.带传动 C.链传动 D.渐开线齿轮传动 | 5.2 | C
套筒滚子链传动中，滚子的作用是＿＿＿＿ A.缓和冲击 B.减少套筒与轮齿间的磨损 C.提高链条的强度 D.保证链条与轮齿间的良好啮合 | 5.2 | B
套筒滚子链传动中，滚子的作用是＿＿＿＿ A.缓和冲击 B.提高链条的强度 C.保证链条与轮齿间的良好啮合 D.减少套筒与轮齿间的磨损 | 5.2 | D
套筒滚子链中组成的零件间为过盈配合的是＿＿＿＿ A.销轴与内链板 B.销轴与外链板 C.套筒与外链板 D.销轴与套筒 | 5.2 | B
下列关于链传动的表述，错误的是。 A.链传动可在低速、高温等情况下工作，具有准确的平均传动比 B.滚子链链节数为奇数时通常采用过渡链节 C.当采用弹簧卡接头形式时，安装弹簧卡的插入方向应与主动链轮的运动方向一致 D.滚子链结构中内链板与套筒之间采用过盈配合，而销轴与套筒之间为间隙配合 | 5.2 | C
下列关于链传动的说法，错误的是＿＿＿＿ A.传动功率大 B.可以在急速时反向转动 C.磨损时易脱链 D.主、从动链轮轴线应该平行 | 5.2 | B
下列关于链传动的说法，正确的是＿＿＿＿ A.平均传动比准确，工作可靠，效率低 B.能用一根链条同时带动几根彼此平行的轴转动 C.链传动工作时不存在附加动载荷 D.链传动应该使松边在上，紧边在下 | 5.2 | B
要求在两轴相距较远、工作条件较为恶劣的环境下传递较大功率，宜选＿＿＿＿ A.带传动 B.齿轮传动 C.蜗轮蜗杆传动 D.链传动 | 5.2 | D
有一滚子链的标记为08A-1x88GB／T1243-2006，则该滚子链＿＿＿＿ A.链节距为12.7mm B.链节距为50.8mm C.链节数为1节 D.链节数为8节 | 5.2 | A
在低速、重载、高温条件下和尘土飞扬的不良工作环境中工作的传动一般用＿＿＿＿ A.带传动 B.链传动 C.齿轮传动 D.蜗杆传动 | 5.2 | B
在链传动中，若传动比过大，则链在小链轮上的包角会过小，而包角过小会使＿＿＿＿ A.同时啮合的齿数少，链条和轮齿的磨损快，容易出现跳齿 B.链条易被拉断，承载能力低 C.传动的运动不均匀性和动载荷大 D.链条饺链易胶合 | 5.2 | A
长期使用的自行车链条易发生脱链现象，下列解释你认为正确的是＿＿＿＿ A.是由于链传动的打滑现象引起的 B.是由于链传动弹性滑动引起的 C.链条磨损后，链条节距变大的缘故 D.是由于用力过猛引起的 | 5.2 | C
制造链轮通常采用＿＿＿＿ A.45钢经调质处理，齿面硬度为35～40HRC B.45钢经高频淬火，齿面硬度为40～50HRC C.HT100经人工时效，齿面硬度为90～108HBW D.ZCuSn10P1经热处理后齿面硬度为78～88HBW | 5.2 | B
自行车、摩托车的链条属于＿＿＿＿ A.牵引链 B.传动链 C.起重链 D.以上三项都不对 | 5.2 | B
自行车链条在使用久后容易发生脱链，下列解释正确的是＿＿＿＿ A.由于链传动的打滑现象引起的 B.由于链传动弹性滑动引起的 C.链条磨损后，链条节距变大 D.链条用久后承受力降低，容易用力过猛 | 5.2 | C
常用的双螺母消除间隙的方法中，＿＿＿＿方法调整方便，且可在使用过程中随时调整。 A.垫片调隙式 B.螺母调隙式 C.齿差调隙式 D.螺钉调隙式 | 5.3 | B
车床中滑板进给机构中的螺旋传动是下列＿＿＿＿形式。 A.螺母不动，螺杆回转并做直线运动 B.螺杆不动，螺母回转并做直线运动 C.螺杆原位回转，螺母做直线运动 D.螺母原位回转，螺杆做直线运动 | 5.3 | C
滚珠螺旋传动＿＿＿＿ A.用滚动摩擦代替了滑动摩擦 B.运动具有不可逆性 C.结构简单，外形尺寸较小 D.能够自锁 | 5.3 | A
滚珠螺旋传动的特点是＿＿＿＿ A.结构简单 B.用滚动摩擦代替滑动摩擦 C.运动不具有可逆性 D.摩擦损失严重 | 5.3 | B
滚珠丝杠常用的循环方式有外循环和内循环两种，而外循环＿＿＿＿ A.制造工艺简单 B.流畅性好 C.噪声较小 D.不易磨损 | 5.3 | A
螺旋传动螺母的移动方向取决于＿＿＿＿ A.旋向和螺距 B.线数和旋后长度 C.旋向和螺纹的回转方向 D.以上都不对 | 5.3 | C
螺旋传动中螺杆和螺母之间的运动副形式为＿＿＿＿ A.转动副 B.移动副 C.螺旋副 D.以上都不对 | 5.3 | C
普通螺旋传动＿＿＿＿ A.传动精度低 B.传动效率高 C.承载能力强 D.传动不连续 | 5.3 | C
普通螺旋传动＿＿＿＿ A.可以将主动件的回转运动转变为从动件的直线运动 B.可以将主动件的直线运动转变为从动件的回转运动 C.是利用螺杆和螺母的摩擦力来传递动力和运动的机械传动 D.是一种滚动螺旋传动 | 5.3 | A
普通螺旋传动＿＿＿＿ A.螺纹之间产生滚动摩擦 B.传动不平稳 C.螺纹之间不会产生相对滑动 D.能够自锁 | 5.3 | D
普通螺旋传动机构，其螺杆（或螺母）的移动方向＿＿＿＿ A.与螺杆（或螺母）的回转方向无关 B.与螺杆（或螺母）的螺旋方向无关 C.根据螺旋法则判定 D.无法判定 | 5.3 | C
普通螺旋传动机构＿＿＿＿ A.结构复杂 B.传动效率高 C.传动精度低 D.承载能力强 | 5.3 | D
普通螺旋传动中，和从动件做直线运动的方向无关的因素是＿＿＿＿ A.螺纹的旋向 B.螺纹的回转方向 C.螺纹的导程 D.均无关 | 5.3 | C
如果传动要求高速度、高精度和高效率，则应选用＿＿＿＿ A.普通螺旋传动 B.蜗杆传动 C.链传动 D.滚珠螺旋传动 | 5.3 | D
台虎钳应用了＿＿＿＿ A.齿轮传动 B.带传动 C.普通螺旋传动 D.滚珠螺旋传动 | 5.3 | C
下列关于滚珠丝杠传动的描述，错误的是＿＿＿＿ A.在数控机床中，常采用制造技术要求高的滚珠螺旋传动机构来满足高速度、高效率和高精度的传动要求。 B.滚珠螺旋传动结构较复杂，外形尺寸较大，运动具有可逆性。用FFZL型滚珠丝杠突出的优点使用户可根据工况的需要自行随时调整预紧力。 C.外循环式滚珠丝杠其滚珠在循环过程中始终与丝杠保持接触，结构紧凑，流畅性好。 D.滚珠丝杠的传动间隙是轴向间隙，常采用双螺母结构，以消除它们之间的间隙。 | 5.3 | C
下列有关螺旋传动的应用形式，正确的是＿＿＿＿ A.螺母不动，螺杆回转并做直线运动的是螺旋千斤顶、插齿机刀架 B.螺杆不动，螺母回转并做直线运动的是台虎钳、千分尺 C.螺母原位转动，螺杆做直线运动的是大滑板、中滑板 D.螺杆原位转动，螺母做直线运动的是应力试验机观察镜螺旋调整装置 | 5.3 | C
一副双线粗牙螺旋机构，螺距为3mm，为使螺母沿轴线移动2mm，则螺杆应转＿＿＿＿ A.2/3圈 B.1/3圈 C.3/2圈 D.1圈 | 5.3 | B
以下采用螺旋传动方式的是＿＿＿＿ A.车床中拖板的进给 B.减速器 C.缝纫机踏板机构 D.内燃机配气机构 | 5.3 | A
有一普通螺旋传动机构，形式为螺母回转，螺杆移动，该螺纹的线数为2，螺距为4mm。若螺母转动了3圈，则螺杆移动了＿＿＿＿mm。 A.24 B.12 C.8 D.6 | 5.3 | A
在精密滚珠丝杠传动标准化的八种形式中，＿＿＿＿适用于各类负载、各种精度定位，应用范围最为广泛， A.FFB型 B.FFZD型 C.FFZL型 D.FF型 | 5.3 | B
在普通机床刀架和工作台进给机构中采用螺旋传动，主要是因为它具有＿＿＿＿的优点。 A.结构简单并具有很大的传动比 B.能将微小力矩转变为巨大推力 C.微调性能和自锁性能 D.工作平稳无噪声 | 5.3 | C
某企业一级齿轮减速器运转中出现异响，拆卸检查发现一个齿轮轮齿表面有破损。在更换齿轮前需要计算传动比。已知主动齿轮齿数z1=30，从动齿轮齿数z2=90，则该减速器的传动比为＿＿＿＿ A. 1/3 B. 3 C. 30 D. 90 | 5.4 | B
下列关于齿轮传动特点的说法，正确的是＿＿＿＿ A. 齿轮传动适用于远距离两轴之间的传动 B. 齿轮传动能保证瞬时传动比恒定，平稳性好 C. 齿轮传动可以实现无级变速 D. 齿轮传动运转过程中无振动、冲击和噪声 | 5.4 | B
在更换减速器齿轮时，技术人员需要测量齿顶圆直径和齿数来计算模数。已知某标准直齿圆柱齿轮齿数z=90，齿顶圆直径da=368mm，则该齿轮的模数为＿＿＿＿ A. 2mm B. 3mm C. 4mm D. 5mm | 5.4 | C
下列关于渐开线齿廓的说法，正确的是＿＿＿＿ A. 渐开线齿廓上各点的压力角相等 B. 基圆上的压力角为20° C. K点离基圆越远，压力角越大 D. 渐开线齿廓不具有传动平稳性 | 5.4 | C
在齿轮材料选择中，对于低速重载、易产生齿面塑性变形且轮齿易折断的场合，应选用的材料及热处理方式是＿＿＿＿ A. 35钢+正火 B. 45钢+渗碳 C. 40Cr+表面淬火 D. HT300+退火 | 5.4 | C
下列关于标准直齿圆柱齿轮正确啮合条件的说法，正确的是＿＿＿＿ A. 两齿轮的模数必须相等，压力角可以不等 B. 两齿轮的压力角必须相等，模数可以不等 C. 两齿轮的模数和压力角都必须分别相等 D. 两齿轮的齿数必须相等 | 5.4 | C
某减速器检修时，需要计算一对标准直齿圆柱齿轮的中心距。已知z1=30，z2=90，模数m=4mm，则中心距为＿＿＿＿ A. 120mm B. 240mm C. 360mm D. 480mm | 5.4 | B
下列关于齿轮模数的说法，错误的是＿＿＿＿ A. 模数是齿轮几何尺寸计算中最基本的参数之一 B. 模数越大，轮齿越大，承载能力越强 C. 模数已标准化，优先采用第Ⅰ系列 D. 模数等于齿距乘以圆周率π | 5.4 | D
在齿轮传动中，当两轴相交时，应选用的齿轮类型是＿＿＿＿ A. 直齿圆柱齿轮 B. 斜齿圆柱齿轮 C. 直齿锥齿轮 D. 蜗杆传动 | 5.4 | C
下列关于齿轮结构形式的说法，正确的是＿＿＿＿ A. 当齿根圆直径与轴径很接近时，应采用实体式齿轮 B. 当齿顶圆直径小于200mm时，常采用腹板式齿轮 C. 当齿顶圆直径为200～500mm时，为减小质量常采用腹板式结构 D. 当齿顶圆直径大于500mm时，采用锻造轮辐式结构 | 5.4 | C
在减速器拆装实训中，学生需要拆卸齿轮。下列操作正确的是＿＿＿＿ A. 拆卸定位销时用手锤直接敲击定位销顶端 B. 拆卸箱体与箱盖连接螺栓时，按对称顺序将螺母拧松一圈左右再卸下 C. 拆卸下的垫圈、螺母可以随意放置 D. 用拉杆拆卸器拆卸轴承时应钩住外圈 | 5.4 | B
下列关于开式齿轮传动和闭式齿轮传动的说法，正确的是＿＿＿＿ A. 开式齿轮传动能保证良好润滑 B. 闭式齿轮传动齿轮暴露在外 C. 减速器中的齿轮传动属于闭式传动 D. 开式传动的主要失效形式是齿面点蚀 | 5.4 | C
某标准直齿圆柱齿轮，齿数z=40，模数m=5mm，则其分度圆直径为＿＿＿＿ A. 200mm B. 210mm C. 190mm D. 180mm | 5.4 | A
下列关于齿轮压力角的说法，正确的是＿＿＿＿ A. 分度圆上压力角的大小对轮齿形状无影响 B. 国家标准规定标准渐开线圆柱齿轮分度圆上的压力角是15° C. 分度圆上压力角增大，轮齿齿顶变宽，齿根变窄 D. 分度圆上压力角增大，承载能力增强但传动费力 | 5.4 | D
在齿轮加工方法中，展成法（范成法）的特点是＿＿＿＿ A. 采用专用的齿形铣刀在铣床上加工 B. 逐齿切削，精度和效率较低 C. 利用齿轮的啮合原理加工，精度和效率较高 D. 仅适用于单件生产和精度要求不高的齿轮 | 5.4 | C
下列关于齿轮传动传动比的说法，正确的是＿＿＿＿ A. 传动比等于主动齿轮齿数与从动齿轮齿数之比 B. 传动比等于从动齿轮转速与主动齿轮转速之比 C. 传动比i=n1/n2=z2/z1 D. 传动比越大，输出转速越大 | 5.4 | C
某减速器中的齿轮采用腹板式结构，该齿轮的齿顶圆直径最可能为＿＿＿＿ A. 80mm B. 150mm C. 300mm D. 600mm | 5.4 | C
下列关于渐开线形成过程的说法，正确的是＿＿＿＿ A. 发生线沿基圆做纯滚动时，发生线上任意一点的运动轨迹称为渐开线 B. 基圆半径越大，渐开线越弯曲 C. 发生线沿基圆滚动时，发生线长度始终大于基圆弧长 D. 渐开线齿廓只用于直齿圆柱齿轮 | 5.4 | A
在闭式齿轮传动中，主要失效形式是＿＿＿＿ A. 齿面磨损和轮齿折断 B. 齿面点蚀和齿面胶合 C. 齿面塑性变形 D. 轮齿过热变形 | 5.4 | B
某标准直齿圆柱齿轮，模数m=4mm，齿数z=30，则其齿根圆直径为＿＿＿＿ A. 110mm B. 120mm C. 130mm D. 140mm | 5.4 | A
下列关于齿轮材料选择的说法，正确的是＿＿＿＿ A. 高速、易产生齿面点蚀或受冲击载荷的场合应选用20Cr渗碳淬火 B. 承受载荷较小、转速较低的场合应选用40Cr调质 C. 齿轮结构尺寸较大、轮坯不易锻造时应选用非金属材料 D. 高速、轻载且要求低噪声的场合应选用灰铸铁 | 5.4 | A
在齿轮传动中，当两轴相错时，可采用的传动类型是＿＿＿＿ A. 直齿圆柱齿轮传动 B. 直齿锥齿轮传动 C. 蜗杆传动 D. 曲齿锥齿轮传动 | 5.4 | C
下列关于齿轮轴的说法，正确的是＿＿＿＿ A. 当齿轮齿根圆直径与轴径很接近时，做成齿轮轴 B. 齿轮轴便于更换损坏的齿轮 C. 齿轮轴的齿轮与轴分别制造后装配 D. 齿轮轴主要用于大尺寸齿轮 | 5.4 | A
某标准直齿圆柱齿轮，齿顶高系数ha*=1，顶隙系数c*=0.25，模数m=5mm，则其齿根高为＿＿＿＿ A. 5mm B. 6.25mm C. 7.5mm D. 8.75mm | 5.4 | B
下列关于齿轮失效形式的说法，错误的是＿＿＿＿ A. 齿面点蚀是闭式齿轮传动的主要失效形式之一 B. 齿面磨损是开式齿轮传动的主要失效形式 C. 齿面胶合是由于啮合面相对滑动产生摩擦和磨损所致 D. 轮齿折断只发生在开式齿轮传动中 | 5.4 | D
在更换减速器齿轮时，已知从动齿轮齿顶圆直径da=368mm，齿数z=90。若与该齿轮啮合的主动齿轮齿数z1=30，则主动齿轮的齿顶圆直径为＿＿＿＿ A. 120mm B. 128mm C. 132mm D. 140mm | 5.4 | B
下列关于标准模数系列的说法，正确的是＿＿＿＿ A. 优先采用第Ⅱ系列模数 B. 模数6.5mm属于第Ⅰ系列 C. 模数1.25mm属于第Ⅰ系列 D. 应尽量避免选用第Ⅰ系列中的模数 | 5.4 | C
某学生测量一标准直齿圆柱齿轮，测得齿顶圆直径da=132mm，齿数z=30，则该齿轮的模数为＿＿＿＿ A. 3mm B. 4mm C. 5mm D. 6mm | 5.4 | B
下列关于齿轮传动应用的说法，正确的是＿＿＿＿ A. 齿轮传动只适用于平行轴之间的传动 B. 齿轮传动在数控加工、金属加工机床、工程机械中广泛应用 C. 齿轮传动不适用于汽车和机械式钟表 D. 齿轮传动只能传递动力，不能传递运动 | 5.4 | B
在渐开线标准直齿圆柱齿轮中，分度圆上的齿厚s与齿槽宽e的关系是＿＿＿＿ A. s > e B. s < e C. s = e D. 取决于模数大小 | 5.4 | C
＿＿＿＿不属于标准直齿圆柱齿轮的基本参数。 A.齿数 B.齿厚 C.模数 D.压力角 | 5.4 | B
按工作条件不同，齿轮传动可分为＿＿＿＿ A.平面齿轮传动和空间齿轮传动 B.开式齿轮传动和闭式齿轮传动 C.渐开线齿轮传动、摆线齿轮传动和圆弧齿轮传动 D.两轴平行齿轮传动和两轴不平行齿轮传动 | 5.4 | B
标准规定的压力角在＿＿＿＿上。 A.齿顶圆 B.分度圆 C.齿根圆 D.基圆 | 5.4 | B
标准渐开线齿轮分度圆以外的齿廓压力角＿＿20°。 A.大于 B.等于 C.小于 D.不确定 | 5.4 | A
标准直齿圆柱齿轮的基本参数不包括＿＿＿＿ A.齿数 B.齿形角 C.模数 D.分度圆直径 | 5.4 | D
承载能力大，传递运动准确可靠，传动效率高的是＿＿＿＿ A.齿轮传动 B.螺旋传动 C.蜗杆传动 D.带传动 | 5.4 | A
齿轮的齿距与π的比称为＿＿＿＿ A.传动比 B.齿高 C.模数 D.齿数 | 5.4 | C
齿轮的回转方向在轮系传动图中可以用箭头表示，箭头指向齿轮＿＿＿＿圆周速度方向。 A.可见侧 B.不可见侧 C.可见侧的反方向 D.任意方向 | 5.4 | A
齿轮和带轮等传递扭矩的轴上零件一般要装在＿＿＿＿上 A.心轴 B.转轴 C.传动轴 D.曲轴 | 5.4 | B
齿轮切削加工中属于成形法的是＿＿＿＿ A.铣齿 B.插齿 C.滚齿 D.磨齿 | 5.4 | A
齿面抗点蚀的能力主要和齿面的＿＿＿＿有关。 A.硬度 B.精度 C.表面粗糙度 D.强度 | 5.4 | A
传动比大而且准确的传动是＿＿＿＿ A.带传动 B.蜗杆传动 C.螺旋传动 D.齿轮传动 | 5.4 | B
当标准直齿圆柱齿轮的齿距为12.56mm，分度圆直径为192mm时，齿轮的结构形式宜选用＿＿＿＿ A.齿轮轴 B.实体式 C.腹板式 D.轮辐式 | 5.4 | C
当齿轮的齿顶圆直径为400mm时，齿轮结构宜选用＿＿＿＿ A.齿轮轴 B.实体式结构 C.腹板式结构 D.轮辐结构 | 5.4 | C
低速重载场合的齿轮材料宜用＿＿＿＿ A.锻件或轧制钢材 B.铸钢 C.灰铸铁或球墨铸铁 D.综合性能较好的钢材 | 5.4 | D
低速重载的齿轮选用＿＿＿＿材料制造。 A.锻件或轧制钢材 B.铸钢 C.灰铸铁 D.综合性能较好的钢材 | 5.4 | D
惰轮的作用是＿＿＿＿ A.改变主动轮的转速 B.改变从动轮的转速 C.改变主动轮的转向 D.改变从动轮的转向 | 5.4 | D
高速重载齿轮传动的主要失效形式为＿＿＿＿ A.齿面磨损和齿面点蚀 B.齿面胶合 C.齿面点蚀 D.齿根折断 | 5.4 | B
关于惰轮，下列说法正确的是＿＿＿＿ A.能改变从动轮的转向 B.主、从动轮间加11个惰轮，从动轮的方向不变 C.能改变从动轮的转速 D.主、从动轮间加8个惰轮，从动轮的方向改变 | 5.4 | A
关于轮系，下列说法正确的是＿＿＿＿ A.轮系传动可获得很大的传动比，但不可做较远距离的传动 B.可实现变速，但不可实现变向 C.定轴轮系是指各齿轮轴都固定不动的轮系 D.定轴轮系的传动比是指轮系中首末两轮的转速之比 | 5.4 | D
关于模数，以下说法正确的是＿＿＿＿ A.模数是齿厚除以圆周率所得的商 B.模数是齿轮几何尺寸计算中最基本的一个参数 C.模数是一个无理数 D.模数的大小不能反映轮齿的大小 | 5.4 | B
关于外啮合情轮，下列说法错误的是＿＿＿＿ A.能改变从动轮的转向 B.主、从动轮间加11个惰轮，从动轮的方向不变 C.能改变从动轮的转速 D.主、从动轮间加8个情轮，从动轮的方向改变 | 5.4 | C
两齿轮的＿＿＿＿始终相切。 A.分度圆 B.基圆 C.节圆 D.齿根圆 | 5.4 | C
两个相互啮合的标准直齿圆柱齿轮，传动比等于2，则以下说法正确的是＿＿＿＿ A.该传动为增速传动 B.主动轮的转速是从动轮的2倍 C.主动轮的分度圆直径是从动轮的2倍 D.主动轮的齿距是从动轮的2倍 | 5.4 | B
两轴平行，传动平稳，存在一定轴向力的传动是＿＿＿＿ A.直齿圆柱齿轮传动 B.齿轮齿条传动 C.圆锥齿轮传动 D.斜齿圆柱齿轮传动 | 5.4 | D
轮毂的长度为41mm，以下合适的键长为＿＿＿＿ A.20mm B.40mm C.45mm D.50mm | 5.4 | B
某齿轮轮齿的加工采用成形法，所采用的设备一般选用＿＿＿＿ A.普通铣床 B.插齿机 C.滚齿机 D.磨齿机 | 5.4 | A
某对齿轮传动的传动比为5，则表示＿＿＿＿ A.主动轴的转速是从动轴转速的5倍 B.主动轴与从动轴的转速差为5 C.从动轴的转速是主动轴转速的5倍 D.主动轴与从动轴的转速和为5 | 5.4 | A
能保持瞬时传动比恒定的传动是＿＿＿＿ A．齿轮传动 B．链传动 C．带传动 D．摩擦轮传动 | 5.4 | A
能保证瞬时传动比恒定的是＿＿＿＿ A.齿轮传动 B.链传动 C.气压传动 D.带传动 | 5.4 | A
适合两轴相交状态下传动的齿轮传动形式为＿＿＿＿ A.直齿圆柱齿轮传动 B.人字齿轮传动 C.直齿圆锥齿轮传动 D.斜齿圆柱齿轮传动 | 5.4 | C
我国标准规定，分度圆上的压力角为＿＿＿＿ A.20° B.15° C.25° D.0° | 5.4 | A
下列传动中，润滑条件良好，灰沙不易进入，安装精确，应用广泛的是＿＿＿＿ A.开式齿轮传动 B.闭式齿轮传动 C.半开式齿轮传动 D.齿轮齿条传动 | 5.4 | B
下列关于模数m的描述，正确的是＿＿＿＿ A.m=p/π，且没有单位 B.反映轮齿的大小 C.m增大时齿轮的承载能力降低 D.其大小不会影响齿轮齿根圆直径大小 | 5.4 | B
一标准直齿圆柱齿轮传动，分度圆齿厚为6.28mm，齿顶圆半径为68mm（π取3.14），则该齿轮的齿数是＿＿＿＿ A.15 B.32 C.48 D.64 | 5.4 | B
一对45钢调质齿轮，过早地发生了齿面点蚀，更换时可用＿＿＿＿的齿轮代替。 A.40Cr调质 B.适当增大模数m C.45钢齿面高频淬火 D.铸钢ZG310-570 | 5.4 | C
一对齿轮要正确啮合，必须相等的参数是＿＿＿＿ A.直径 B.齿数 C.宽度 D.模数 | 5.4 | D
一对外啮合的标准直齿圆柱齿轮，中心距a=180mm，齿轮的齿距p=12.56mm，传动比i=3，则两齿轮的齿数和为＿＿＿＿ A.60 B.80 C.90 D.120 | 5.4 | C
已知减速传动中一对内啮合齿轮，中心距为200mm，大齿轮分度圆直径是小齿轮分度圆直径的3倍，那么主动轮的结构应采用＿＿＿＿ A.齿轮轴 B.实体式 C.腹板式 D.轮辐式 | 5.4 | C
已知一个标准直齿圆柱齿轮，其齿顶圆直径等于齿根直径的1.2倍，则该齿轮的齿数为＿＿＿＿ A.20 B.25 C.34 D.42 | 5.4 | B
以下齿轮传动按工作条件分类的是＿＿＿＿ A.平面齿轮传动 B.开式齿轮传动 C.渐开线齿轮传动 D.人字齿轮传动 | 5.4 | B
以下齿轮传动中对轮系转速没有影响的是＿＿＿＿ A.蜗轮 B.惰轮 C.齿条 D.圆锥齿轮 | 5.4 | B
在分度圆上，同一齿两侧齿廓之间的弧长称为＿＿＿＿ A.齿距 B.齿厚 C.齿槽宽 D.齿高 | 5.4 | B
直齿圆柱齿轮传动的正确啮合条件为模数和＿＿＿＿必须相等。 A.齿数 B.分度圆直径 C.齿顶圆直径 D.齿形角 | 5.4 | D
＿＿＿＿蜗杆的加工方法最简单，与螺纹的加工方法相似，在一般的机械中得到了广泛的应用。 A.阿基米德 B.渐开线 C.法向直廓 D.切向直廓 | 5.5 | A
尺寸较大或磨损后需更换齿圈的蜗轮宜采用的结构形式是＿＿＿＿ A.齿圈式 B.镶铸式 C.螺栓连接式 D.浇注式 | 5.5 | C
关于蜗杆蜗轮减速器，下列表述正确的是＿＿＿＿ A.蜗杆蜗轮减速器中的轴按照轴线形状分类，属于直轴；按照承受载荷分类，属于转轴 B.该齿轮传动时啮合部位采用的连续润滑方式是针阀式注油油杯润滑 C.当轴承工作转速较高，承受轴向载荷较小时，一般选用“7”系列的角接触球轴承 D.蜗杆传动中，通常蜗轮为主动件，蜗杆为从动件 | 5.5 | A
加工方法简单，与螺纹加工方法相似，在一般机械中得到了广泛应用的是＿＿＿＿ A.渐开线蜗杆 B.阿基米德蜗杆 C.法向直廓蜗杆 D.双曲线蜗杆 | 5.5 | B
起吊重物用的手动蜗杆传动装置，宜采用＿＿＿＿蜗杆。 A.单头、小升角 B.单头、大升角 C.多头、小升角 D.多头、大升角 | 5.5 | A
手动葫芦是利用蜗杆的＿＿＿＿特性使重物停在任意位置而不会自动下落。 A.传动比大 B.容易自锁 C.传动平稳 D.传动效率低 | 5.5 | B
为了减少蜗杆传动中的摩擦，蜗轮的材料常用＿＿＿＿ A.碳钢 B.合金钢 C.铸铁 D.青铜 | 5.5 | D
蜗杆传动是由＿＿＿＿演变而成的。 A.交错轴斜齿轮传动 B.直齿圆柱齿轮传动 C.直齿锥齿轮传动 D.人字齿轮传动 | 5.5 | A
蜗杆传动中＿＿＿＿ A.蜗杆的旋向和蜗轮的旋向不一致 B.蜗轮的回转方向与蜗杆的回转方向无关 C.蜗轮的回转方向与蜗杆的旋向无关 D.蜗轮的回转方向与蜗杆的回转方向有关 | 5.5 | D
蜗杆传动中＿＿＿＿ A.蜗杆是从动件 B.蜗轮是主动件 C.蜗杆是主动件 D.蜗杆和蜗轮都可以是主动件 | 5.5 | C
蜗杆传动主要用于＿＿＿＿ A.减速装置 B.增速装置 C.增、减速装置均可 D.不能确定 | 5.5 | A
蜗杆与蜗轮的轴线＿＿＿＿ A.垂直相交成90° B.在空间互相垂直交错成90° C.互相平行 D.互相交错成45° | 5.5 | B
蜗杆与蜗轮的轴线＿＿＿＿ A.平行 B.相交 C.垂直相交 D.在空间互相垂直交错成90° | 5.5 | D
蜗轮常用＿＿＿＿加工而成。 A.螺纹车刀 B.外圆车刀 C.与蜗杆参数、形状相同的蜗轮滚刀 D.成形铣刀 | 5.5 | C
蜗轮轮齿沿齿宽方向呈＿＿＿＿ A.直线形 B.凹圆弧形 C.凸圆弧形 D.三角形 | 5.5 | B
下列不属于蜗杆传动特点的是＿＿＿＿ A.结构紧凑，传动比大 B.传动平稳，无噪声 C.能自锁 D.传动效率高 | 5.5 | D
下列关于蜗杆传动的表述，正确的是＿＿＿＿ A.蜗杆传动中，通常蜗杆为主动件，蜗轮为从动件 B.蜗轮的旋转方向只与蜗杆的旋转方向有关，与蜗杆的螺旋方向无关 C.蜗杆分度圆导程角的大小直接影响蜗杆的传动效率。导程角大则效率低，但自锁性好 D.为减少蜗杆传动中的摩擦，蜗杆常采用青铜等材料制造，蜗轮采用钢等材料制造 | 5.5 | A
下列属于传动比大而准确的传动是＿＿＿＿ A.带传动 B.链传动 C.齿轮传动 D.蜗杆传动 | 5.5 | D
有一蜗杆传动，蜗杆为双头，传动比是30，则蜗轮齿数为＿＿＿＿ A.15 B.30 C.60 D.120 | 5.5 | C
与齿轮传动相比，蜗杆传动＿＿＿＿ A.承载能力较小 B.传动平稳、无噪声 C.传动效率高 D.平均传动比不准确 | 5.5 | B
在蜗杆传动中，通常＿＿＿＿为主动件。 A.蜗轮 B.蜗杆 C.蜗杆蜗轮都可以 D.蜗杆蜗轮都不可以 | 5.5 | B
制造蜗轮通常选用的材料是＿＿＿＿ A.钢 B.可锻铸铁 C.青铜 D.非金属材料 | 5.5 | A
当两轴相距较远，并要求传动比较大且准确时，应采用＿＿＿＿传动。 A.V带 B.蜗杆 C.轮系 D.不确定 | 5.6 | C
当轮系传动比大于1时，说明此传动为＿＿＿＿ A.增速 B.减速 C.不变 D.不确定 | 5.6 | B
定轴轮系的传动比大小与轮系中惰轮的齿数＿＿＿＿ A.成正比 B.成反比 C.有关 D.无关 | 5.6 | D
定轴轮系的传动比大小与轮系中情轮的个数＿＿＿＿ A.有关 B.无关 C.成正比 D.成反比 | 5.6 | B
定轴轮系的传动比是指轮系中＿＿＿＿ A.主动轮的转速和从动轮的转速之比 B.主动轮的齿数和从动轮的齿数之比 C.首末两轮的转速之比 D.从动轮的齿数和主动轮的齿数之比 | 5.6 | C
轮系＿＿＿＿ A.不可获得很大的传动比 B.不可做较远距离的传动 C.可实现变速变向要求 D.可合成运动但不可分解运动 | 5.6 | C
轮系的分类依据是＿＿＿＿ A.齿轮的轴是否固定 B.齿轮是否固定 C.齿轮轴线位置是否固定 D.均可 | 5.6 | C
轮系中传动比的正负号可以用（-1）”表示，其中m是＿＿＿＿ A.轮系中齿轮的个数 B.轮系中所有啮合齿轮的对数 C.轮系中所有内啮合齿轮的对数 D.轮系中所有外啮合齿轮的对数 | 5.6 | D
汽车的前进和倒退的实现是利用了轮系的＿＿＿＿ A.主动轮 B.惰轮 C.从动轮 D.末端齿轮 | 5.6 | B
下面关于轮系传动的特点，正确的是＿＿＿＿ A.不能获得很大的传动比 B.不可做较远距离的传动 C.可以实现变速和变向 D.可以实现运动的合成，但不能分解运动 | 5.6 | C
用(-1)^m判断轮系的转向，必须满足下列＿＿＿＿条件。 A.轮系中有直齿圆锥齿轮 B.轮系中有齿轮齿条传动 C.轮系中有蜗杆传动 D.轮系中只有圆柱齿轮传动，且所有齿轮轴线都平行 | 5.6 | D

## 判断题
二、判断题 | 所属章节 | 判断题答案
HRC是指布氏硬度。 | 1.1 | B
宝武集团在生产大型机床床身时，选用灰铸铁作为原材料，因为灰铸铁的抗压强度高和减震性高，能承受机床工作时的压力。 | 1.1 | A
比亚迪新能源汽车在生产电池外壳时，采用冲压工艺，选用了可锻性好的低碳钢，因为低碳钢室温下易冲压成形。 | 1.1 | A
常见的力学性能有强度、塑性、硬度、韧性和疲劳强度等。 | 1.1 | A
东方电气在制造锅炉受热管时，选用了耐热钢，因为受热管在高温下工作，需抵抗氧气氧化以防止管壁变薄。 | 1.1 | A
根据焊接行业规范，焊接高碳钢时无需采取特殊措施，因为高碳钢焊接性好，不易产生裂纹、气孔等缺陷。 | 1.1 | B
根据机械设计规范，设计承受冲击载荷的冲床冲头时，只需关注材料的强度和硬度，无需考虑韧性指标。 | 1.1 | B
根据机械设计规范，设计弹簧零件时，需关注材料的疲劳强度，因为弹簧工作中承受交变载荷，易发生疲劳断裂。 | 1.1 | A
根据金属材料检测规范，测定薄壁零件的硬度时，采用布氏硬度计，因为布氏硬度试验对零件损伤小，适合薄壁件。 | 1.1 | B
根据铸造行业规范，生产形状复杂的机床床身铸件时，优先选用灰铸铁，因为灰铸铁的铸造性能优良，流动性好、收缩小。 | 1.1 | A
吉利汽车在生产轿车传动轴时，传动轴需传递扭矩，设计时参考了材料的抗弯强度指标，以确保传动轴不会断裂。 | 1.1 | B
金属材料在静载荷作用下，抵抗永久变形和断裂的能力称为塑性。 | 1.1 | B
拉伸试验可以用来测定强度、刚性、弹性、塑性等指标。 | 1.1 | A
某次实训课上，学生尝试锻造铸铁块，发现铸铁块加热后仍难以锻打，原因是铸铁的可锻性极差，几乎不能锻造。 | 1.1 | A
某大专院校的材料力学实训中，学生通过拉伸试验测得某材料的抗拉强度为 600MPa，表明该材料抵抗永久变形的能力较强，适合制造受拉零件。 | 1.1 | B
某大专院校的材料力学实训中，学生通过夏比摆锤冲击试验测得 A 钢样冲击吸收能量为 60J，B 钢样为 25J，表明 B 钢样的韧性更好，适合制造受冲击的零件。 | 1.1 | B
某大专院校的焊接实训中，学生焊接高碳钢时未采取预热措施，导致焊缝出现裂纹，这是因为高碳钢的焊接性差，常温下易产生裂纹。 | 1.1 | A
某大专院校的金属材料实训中，学生通过拉伸试验测得某钢样的断面收缩率为 30%，表明该钢样的硬度较高，适合制造刀具。 | 1.1 | B
某中职学校的焊接实训课上，学生焊接铜合金工件时，出现了较多气孔，老师解释这是因为铜合金的焊接性不佳，需要特殊焊接工艺。 | 1.1 | A
奇瑞汽车在生产轿车发动机活塞销时，活塞销承受冲击载荷，选用了韧性好的 60钢，通过夏比摆锤冲击试验验证了其冲击吸收能量符合要求。 | 1.1 | A
强度主要有屈服强度和抗拉强度两个指标。 | 1.1 | A
碳钢的强度、刚度、塑性、韧性及疲劳强度一般可以通过拉伸试验测定。 | 1.1 | B
通常是用硬度和韧性作为碳钢切削加工性能好坏的大致判断依据。 | 1.1 | A
维氏硬度是以压痕对角线的长度来计算硬度的。 | 1.1 | A
徐工机械在制造轮式起重机起重臂时，选用高碳钢作为原材料，因为高碳钢的焊接性好，能保证起重臂焊接接头的强度。 | 1.1 | B
一般讲金属材料硬度越高越难切削，但硬度不高，韧性大的金属材料切削容易。 | 1.1 | B
一汽集团在生产汽车发动机曲轴时，因曲轴承受交变载荷，选用了疲劳强度较高的 45 钢，以防止疲劳断裂事故发生。 | 1.1 | A
一拖洛阳在生产拖拉机变速箱齿轮时，齿轮表面采用了表面淬火处理，以提高齿轮的疲劳强度，延长使用寿命。 | 1.1 | B
在疲劳试验实训中，学生测定钢铁材料的疲劳强度时，将交变载荷次数设定为 10⁸次，老师指出该设定错误，应为 10⁷次。 | 1.1 | A
在切削加工实训中，学生发现切削灰铸铁时切屑易折断，加工表面光滑，说明灰铸铁的切削加工性能差，需要调整切削参数。 | 1.1 | B
在切削加工实训中，学生切削高合金钢时发现刀具磨损快，加工表面粗糙，说明高合金钢的切削加工性能较好，适合快速切削。 | 1.1 | B
中车株洲所在生产高铁列车轮轴时，轮轴承受冲击载荷，因此选用了冲击吸收能量低的脆性材料，以保证轮轴的刚性。 | 1.1 | B
中联重科在生产塔式起重机的吊钩时，选用了塑性好的低碳钢，因为低碳钢超载时能产生永久变形，避免突然断裂，提高使用安全性。 | 1.1 | A
做布氏硬度试验时，当试验条件相同时，其压痕直径越小，材料的硬度越低。 | 1.1 | B
45钢属高级优质碳素结构钢，其化学成分稳定，塑性、韧性较好，调质处理后可获得比较好的综合力学性能。 | 1.2 | B
Q195的最低屈服强度是195MPa， | 1.2 | A
Q235表示最低抗拉强度为235 MPa。 | 1.2 | B
T10A是指平均含碳量为1％的高级优质碳素工具钢。 | 1.2 | A
T10钢的含碳量为10%。 | 1.2 | B
ZG200-400具有良好的韧性和塑性，但强度和硬度较低。 | 1.2 | A
按用途分，碳钢主要有普通碳素结构钢和优质碳素结构钢两大类。 | 1.2 | B
宝钢集团在生产手工丝锥时，选用了 T7 钢，因为丝锥需具备较高硬度和韧性，T7 钢的性能能满足手工攻丝需求。 | 1.2 | A
东方电气在制造锅炉的过热器时，选用了 Q235AF 钢，因为该钢耐高温、韧性稳定，符合锅炉受热构件的使用要求。 | 1.2 | B
非合金钢按碳含量分类，低碳钢适合制造焊接结构件，中碳钢适合制造综合力学性能要求高的零件，高碳钢适合制造工具。 | 1.2 | A
非合金钢按用途可分为碳素结构钢、非合金工具钢。专用非合金钢分为锅炉用钢和易切削钢。 | 1.2 | A
非合金钢不含特意加入的合金元素，因此其力学性能低于合金钢，但因冶炼方便、价格低廉，仍广泛应用于工业生产。 | 1.2 | A
非合金钢中沸腾钢脱氧不充分，内部存在较多气泡，力学性能不稳定，适合制造受力不大的次要零件。 | 1.2 | A
非合金钢中锰能提高钢的强度，对塑性影响较小，因此锰含量越高，钢的综合力学性能越好。 | 1.2 | B
非合金钢中锰是有害元素，由原材料带入，过量会导致钢 “热脆”，需严格控制其含量。 | 1.2 | B
非合金工具钢 T12A 的 “12” 表示碳的平均质量分数为 0.12%，“A” 表示高级优质钢，适合制造硬度要求高的工具。 | 1.2 | B
非合金工具钢 T7 钢碳含量为 1.0%，属于高碳钢，硬度高、耐磨性好，适合制造手工锯条和锉刀。 | 1.2 | B
根据 GB/T 11352—2009，铸钢 ZG340-640 表示最低屈服强度 340MPa，最低抗拉强度 640MPa，适合制造承受较大载荷的轮轴类零件。 | 1.2 | A
根据 GB/T 1299—2014，非合金工具钢 T8A 钢的 “8” 表示碳的平均质量分数为 8%，该钢硬度高，适合制造木工刨刀。 | 1.2 | B
根据 GB/T 699—2015，优质碳素结构钢 08 钢的 “08” 表示碳的平均质量分数为 0.8%，该钢塑性好，适合制造冷冲压零件。 | 1.2 | B
根据 GB/T 700—2006，碳素结构钢 Q275D TZ 中 “TZ” 表示脱氧方法为特殊镇静脱氧，该钢杂质少，适合制造重要焊接件。 | 1.2 | A
硅、锰是有害元素，硫、磷是有益元素。 | 1.2 | B
锅炉用钢 25MnG 的化学成分均匀，冷态变形后韧性稳定，能承受锅炉内的高温高压，属于专用优质非合金钢。 | 1.2 | A
含硫量小于0.04％的碳素钢为优质钢。 | 1.2 | B
黑色金属是指铁、铬、锰以外所有的金属。 | 1.2 | B
吉利汽车在生产轿车的行李箱铰链时，选用了 45 钢，因为该铰链受力大，45 钢的高强度能满足要求。 | 1.2 | A
某大专院校的机械加工实训中，学生用 Y12 钢加工轴承套，发现断屑容易且刀具磨损慢，这是因为 Y12 钢加入了硫元素，改善了切削性能。 | 1.2 | A
某大专院校的金属工艺课上，通过冲击试验发现镇静钢的冲击韧性优于沸腾钢，原因是镇静钢脱氧更充分，内部杂质更少。 | 1.2 | A
某中职学校的金工实习中，学生用 65Mn 钢制作简易手锤，使用后发现锤柄不易弯曲，是因为 65Mn 钢强度高，符合手锤的受力需求。 | 1.2 | B
某中职学校的金工实训课上，学生用 T7 钢制作简易錾子，使用后发现錾子头部不易崩裂，这是因为 T7 钢碳含量适中，韧性符合手工凿削需求。 | 1.2 | A
某中职学校的金属材料课上，老师指出 ws≤0.025% 的非合金钢属于特质量非合金钢，其硫含量控制比优质非合金钢更严格。 | 1.2 | A
某中职学校的金属工艺课上，学生识别出 “Y40Mn” 钢是易切削钢，其主要特点是加入了锰元素，改善了切削性能，适合批量加工。 | 1.2 | B
某中职学校的钳工实训课上，学生用钻头加工T10 钢时切削困难，是因为T10 钢中硫含量过高，导致钻头磨损加快。 | 1.2 | B
普通碳素结构钢质量等级可分为四级，其中A级等级最高。 | 1.2 | B
普通质量非合金钢的磷含量控制要求为 wp≤0.035%，其质量低于优质非合金钢，主要用于制造次要结构件。 | 1.2 | B
山推股份在生产推土机的驱动轮时，选用了 ZG200-400 铸钢，该铸钢耐磨性好，能承受驱动轮的较大载荷和磨损。 | 1.2 | A
陕汽集团在生产重型卡车的车架横梁时，选用了 08 钢，因为该钢塑性好、焊接性优良，能满足横梁的成形和受力要求。 | 1.2 | B
碳钢中还含有Si、Mn、P、S等杂质，其中S具有冷脆性，P具有热脆性。 | 1.2 | B
碳素钢是指含碳量小于2.11％的铁碳合金，其中还含有少量的Mn、P、S、Si等元素，其中有益元素为Si、S， | 1.2 | B
碳素结构钢按质量等级分为A、B、C、D四个等级，A级质量最好。 | 1.2 | B
碳素结构钢的质量等级从 A 到 D，脱氧方法依次从沸腾脱氧变为镇静脱氧，特殊镇静脱氧，因此 D 级钢的力学性能最稳定。 | 1.2 | B
潍柴动力在生产发动机的凸轮轴时，选用了 T12A 钢，因为凸轮轴需具备高耐磨性，T12A 钢的高硬度能满足要求。 | 1.2 | B
徐工机械在生产挖掘机的铲斗斗杆时，选用了铸钢而非钢板焊接，因为铸钢更适合复杂形状零件的整体成形，且强度更均匀。 | 1.2 | A
一汽解放在生产货车的钢板弹簧时，选用了 20 钢，因为20 钢弹性好，能满足弹簧的反复变形要求。 | 1.2 | B
易切削钢 Y35 中加入了磷元素，磷能提高钢的硬度，同时改善切削性能，因此适合制造承受冲击的传动轴。 | 1.2 | B
优质碳素结构钢 65Mn 钢的碳平均质量分数为 0.65%，锰含量较高，弹性优良，适合制造汽车钢板弹簧。 | 1.2 | A
中碳钢的强度和硬度高于低碳钢，切削加工性能也优于低碳钢。 | 1.2 | A
铸钢的塑性和韧性优于铸铁，但铸造性能不如铸铁，且成本更高，因此仅在铸铁无法满足性能时选用。 | 1.2 | A
20CrMnTi是一种合金渗碳钢，常用于制造汽车变速箱齿轮，其最终热处理通常为渗碳后淬火加低温回火。 | 1.3 | A
20钢和20Cr都是低碳钢，但20Cr由于含有铬元素，其淬透性和强度优于20钢。 | 1.3 | A
60Si2Mn钢中硅元素的平均质量分数约为2%，锰元素的平均质量分数小于1.5%。 | 1.3 | A
9SiCr是低合金工具钢。 | 1.3 | A
GCr15滚动轴承钢，含Cr量为15％，因此它是一种高合金钢。 | 1.3 | B
不锈钢022Cr19Ni10按碳含量分属于低碳钢，碳含量约为0.22%。 | 1.3 | B
不锈钢12Cr18Ni9中镍（Ni）的加入主要是为了提高钢的淬透性。 | 1.3 | B
步距规的工作量块有钢质和金属陶瓷两种，绝大多数用户选用钢质量块。 | 1.3 | B
弹簧在长期交变载荷下工作，因此弹簧钢除要求高弹性极限外，还要求高的疲劳强度。 | 1.3 | A
低合金钢广泛用于船舶、桥梁、车辆等领域，主要是因为它比普通碳素结构钢具有更高的强度和更好的综合性能。 | 1.3 | A
低合金钢中的“低合金”指的是其合金元素种类少，通常只有一两种。 | 1.3 | B
低合金高强度结构钢Q390的屈服强度值低于Q355的屈服强度值。 | 1.3 | B
低合金高强度结构钢是含碳量小于0.25％、合金元素含量在0.25％以下的合金钢。 | 1.3 | B
低合金工具钢和高速钢的最终热处理一般都是淬火加低温回火。 | 1.3 | A
对于合金钢来讲，当合金元素含量小于2.5％时，牌号只标明元素符号，而不标明含量。 | 1.3 | B
钢中含有硅、锰、硫、磷等元素就是合金钢。 | 1.3 | B
高锰钢ZGMn13具有良好的铸造性能，但其切削加工性能极差，因此主要零件采用铸造成形。 | 1.3 | A
高锰钢ZGMn13在一般工作条件下（如低应力磨损）其耐磨性并不突出，甚至不如一些低合金钢。 | 1.3 | A
高锰钢主要用于制造坦克、拖拉机的履带。 | 1.3 | A
高速钢在1000℃时，仍能使硬度保持HRC50以上，从而保证其切削性能和耐磨性。 | 1.3 | B
高速工具钢的红硬性使其在1000度的高温仍能保持较高的硬度。 | 1.3 | B
高碳铬承钢中的Cr后面的数字表示含Cr量的百分数。 | 1.3 | B
高碳铬轴承钢GCr15的铬含量约为15%，除了用于制造滚动轴承，也可用于制造要求高耐磨性的精密量具。 | 1.3 | B
根据GB/T 221-2008，牌号Q420B表示最小屈服强度为420MPa、质量等级为B级的低合金高强度结构钢。 | 1.3 | A
根据国家标准，低合金钢和合金钢是按合金元素的总质量分数来严格区分的，一般低于3.5%的称为低合金钢。 | 1.3 | A
工具钢都属于合金钢，主要用于制造各种切削工具、量具和模具。 | 1.3 | B
工模具钢9SiCr的最终热处理通常为淬火后低温回火，以获得高硬度和耐磨性。 | 1.3 | A
国家体育场“鸟巢”的钢结构主桁架使用了Q460低合金高强度结构钢，这种钢在我国研制成功前主要依赖进口。 | 1.3 | A
合金弹簧钢的最终热处理决定了其使用性能，通常要求屈服强度高且具有一定的塑性韧性。 | 1.3 | A
合金弹簧钢最终热处理采用淬火加高温回火，以获得高的弹性极限。 | 1.3 | B
合金调质钢40Cr经过调质处理（淬火+高温回火）后，其硬度会低于淬火后的硬度，但获得了更好的综合力学性能。 | 1.3 | A
合金调质钢必须在调质处理后使用，才能发挥其最佳性能。 | 1.3 | A
合金调质钢含碳量为0.1％～0.5％，常用的热处理为淬火加高温回火。 | 1.3 | B
合金钢的淬透性通常比成分相似的碳素钢好，这是因为合金元素的Si的加入性。 | 1.3 | B
合金钢的价格通常高于碳素钢，因此只有在碳素钢性能不能满足要求时才考虑选用合金钢。 | 1.3 | A
合金钢是在碳钢的基础上添加适量的一种或多种金属合金元素的钢。 | 1.3 | A
合金工具钢按用途分为刃具钢、模具钢和耐磨钢三大类。 | 1.3 | B
合金工具钢的淬硬性、淬透性、耐磨性均比碳素工具钢高，所以合金工具钢一定是高碳钢。 | 1.3 | B
合金结构钢牌号的表示方法为两位数字＋合金元素＋数字。 | 1.3 | A
合金渗碳钢是含碳量为0.10％～0.25％的合金结构钢，常添加Cr以提高淬透性。 | 1.3 | A
合金元素硅（Si）能显著提高钢的屈服强度和疲劳强度，是弹簧钢中的主要合金元素之一。 | 1.3 | A
金属材料CrWMn有微变形钢之称，用它可以制作精度要求高的量具。 | 1.3 | A
金属材料在高温下保持高硬度的能力称为红硬性，高速钢的红硬性是在600℃还可以保持在50HRC以上。 | 1.3 | A
冷作模具钢Cr12MoV中，钒（V）的加入有助于细化晶粒，提高钢的硬度和耐磨性。 | 1.3 | A
冷作模具钢要求具有高的硬度和耐磨性，因此其碳含量通常较低。 | 1.3 | B
冷作模具铜的含碳量一般比热作模具钢的含碳量高。 | 1.3 | A
量具制造中，对精度要求不高的简单量具有时也可用碳素工具钢制造。 | 1.3 | A
耐磨钢一般由高锰钢铸造成型，在任何条件下都耐磨。 | 1.3 | B
耐热钢15CrMo中的钼（Mo）元素主要作用是提高钢的高温强度。 | 1.3 | A
耐热钢42Cr9Si2既可用于制造内燃机进气阀，也可用于制造重载荷排气阀。 | 1.3 | B
耐热钢是指在高温下具有高强度和良好抗氧化性的合金钢。 | 1.3 | A
耐热钢一般分为抗氧化钢和热强钢，其中10Cr18Ni9Ti是常见的抗氧化钢。 | 1.3 | B
镍铬不锈钢06Cr19Ni10的耐蚀性优于铬不锈钢12Cr13，尤其在强腐蚀性介质中。 | 1.3 | A
切削加工性能好的合金钢，在切削时刀具寿命长，加工表面质量高。 | 1.3 | A
曲轴在工作时受到周期性变化的扭转或弯曲力的作用，零件表面之间还有相对摩擦，故要求其表面具有较高的耐磨性，心部具有高强度和高韧性，常用40Cr等合金调质钢制造。 | 1.3 | B
热作模具钢如5CrMnMo，其碳含量通常较低，以保证在高温下具有足够的韧性。 | 1.3 | A
随着不锈钢中碳含量的增加，钢的强度和硬度提高，韧性和耐蚀性也提高。 | 1.3 | B
所有合金钢都需要经过热处理才能发挥其性能优势。 | 1.3 | B
特殊性能钢具有特殊的物理或化学性能，用来制造除要求有一定的力学性能外，还要求具有特殊性能的零件。 | 1.3 | A
由于合金钢中含有多种合金元素，其导热性一般比碳素钢差，因此在加热和冷却过程中需要特别注意防止开裂和变形。 | 1.3 | B
在合金钢牌号中，如果合金元素平均质量分数小于1.5%，则在该元素符号后标出数字1。 | 1.3 | B
轴承钢GCr15SiMn中，硅（Si）和锰（Mn）元素的平均质量分数均大于1.5%。 | 1.3 | B
HT300表示最低屈服强度为300MPa。 | 1.4 | B
KTH370-12可锻铸铁的断后伸长率低于KTH300-06。 | 1.4 | B
KTZ450-06表示珠光体可锻铸铁，最低抗拉强度为450MPa，最低伸长率为6％。 | 1.4 | A
RuT420可用于制造内燃机的机油泵齿轮，机车车辆轴瓦和气缸盖等零件。 | 1.4 | B
RuT420蠕墨铸铁可用于制造要求高耐磨性的活塞环和气缸套。 | 1.4 | A
白口铸铁的碳主要以石墨形态存在，断口呈银白色。 | 1.4 | B
灰口铸铁断口呈暗灰色，因此得名。 | 1.4 | A
白口铸铁硬度很高，断口呈银白色，使用广泛。 | 1.4 | B
白口铸铁由于碳主要以渗碳体形式存在，其硬度和耐磨性都很低。 | 1.4 | B
白口铸铁中的碳以石墨的形式存在，多用于可锻铸铁的坯件和制造耐磨损的零部件。 | 1.4 | B
灰铸铁HT100适用于制造承受高载荷的重要零件，如重型机床床身。 | 1.4 | B
灰铸铁HT250的最低抗拉强度为250MPa，常用于制造承受较高载荷的机床床身。 | 1.4 | A
灰铸铁的减振性能优于大多数钢。 | 1.4 | A
灰铸铁具有良好的切削加工性能，主要是因为其中的石墨起到了断屑和润滑的作用。 | 1.4 | A
灰铸铁是指碳主要以片状石墨形态存在的铸铁。 | 1.4 | A
可锻铸铁KTH300-06因为可以进行锻压加工，因此得名。 | 1.4 | B
可锻铸铁KTZ550-04适用于制造曲轴、连杆等对强度和耐磨性要求较高的零件。 | 1.4 | A
可锻铸铁的生产需要先获得白口铸铁坯件，再经过退火处理。 | 1.4 | A
可锻铸铁有一定的塑性和韧性，所以可以进行锻造加工。 | 1.4 | B
可锻铸铁中的石墨呈团絮状分布。 | 1.4 | A
球墨铸铁QT900-2不仅具有高的抗拉强度（不低于900MPa），还具有一定的塑性（断后伸长率不低于2%）。 | 1.4 | A
球墨铸铁的力学性能与其基体组织无关，只取决于石墨形态。 | 1.4 | B
球墨铸铁可以部分代替铸钢来制造一些受力复杂的零件。 | 1.4 | A
蠕墨铸铁RuT300的铸造性能优于灰铸铁但不如球墨铸铁。 | 1.4 | B
蠕墨铸铁的耐热疲劳性能优于灰铸铁和球墨铸铁。 | 1.4 | A
蠕墨铸铁的铸造性能介于片状和球状之间，石墨形态呈蠕虫状。 | 1.4 | A
蠕墨铸铁力学性能与球墨铸铁相近，铸造性能优于灰铸铁。 | 1.4 | B
蠕墨铸铁是将灰铸铁经球化处理后获得，析出的石墨呈球状。 | 1.4 | B
所有类型的铸铁都具有良好的焊接性能。 | 1.4 | B
用于制造形状复杂、能承受强动载荷零件的铸铁是可锻铸铁。 | 1.4 | B
与其他铸铁相比，球墨铸铁力学性能和铸造性能都是最好的。 | 1.4 | B
在相同碳含量下，球墨铸铁的强度高于灰铸铁，主要是因为其石墨呈球状，对基体的割裂作用小。 | 1.4 | A
在选择铸铁材料时，如果零件要求高强度和韧性，应优先选用球墨铸铁。 | 1.4 | A
铸铁与钢相比力学性能较差，但是因为石墨的存在，表现出良好的铸造性、减震性及低缺口敏感性。 | 1.4 | A
1854年，法国化学家得维尔用钠作为还原剂成功制成铸块的金属铝，实现了铝的工业化生产，使得铝制品进入了寻常百姓家。 | 1.5 | B
H90表示含铜量为90％的普通黄铜。 | 1.5 | A
ZL104表示1号铝锌系铸造铝合金。 | 1.5 | B
白铜是以锌为主加元素的铜合金，表面光亮，不易锈蚀。 | 1.5 | B
变形铝合金中的锻铝（LD）可用于制造形状复杂和中等强度的锻件，如内燃机活塞。 | 1.5 | A
超硬铝（LC）是铝-铜-镁-锌系合金，在铝合金中强度最高，是飞机工业的重要结构材料。 | 1.5 | A
超硬铝合金在铝合金中强度最高，韧性也很高，是飞机工业中重要的结构材料。 | 1.5 | A
纯铝的导电性优于纯铜，因此在电力传输领域完全取代了纯铜。 | 1.5 | B
纯铝具有优良的导电性、导热性，还具有较高的强度，常用作工程结构材料。 | 1.5 | B
纯铝有好的导电性，其导电性仅次于银。 | 1.5 | B
纯铝在大气中具有良好的耐蚀性，是因为表面生成了致密的氧化铝薄膜。 | 1.5 | A
纯铜T3的纯度高于T1，更适合作为导电材料。 | 1.5 | B
防锈铝（LF）具有优良的耐蚀性和焊接性，适用于制造焊接管道、容器和铝合金门窗。 | 1.5 | A
防锈铝是铝-镁系或铝-锰系合金，其特点是具有优良的耐蚀性和良好的焊接性。 | 1.5 | A
复杂黄铜HSi80-3通过加入硅元素提高了黄铜的强度和硬度，可用于制造船舶零件。 | 1.5 | A
高速重载条件下工作的轴承我们常选用铅基轴承合金。 | 1.5 | B
滑动轴承合金ZPbSb16Sn16Cu2属于铅基巴氏合金，其工作温度不能超过120℃。 | 1.5 | A
黄铜H62在普通黄铜中强度最高，具有良好的热塑性和切削加工性能，价格低廉，工业应用广泛。 | 1.5 | A
铝-硅系铸造铝合金是铸造铝合金中品种最多、用量最大的合金，常用于制造壳体、缸体等结构件。 | 1.5 | A
铝在100多年前被称为“银色的金子”。 | 1.5 | A
铍青铜QBe2具有良好的导电性和导热性，可用于制造电气转向开关和电接触器。 | 1.5 | A
铍青铜有高的强度和进性极限，良好的导电、导热性能、耐蚀性和耐磨性。 | 1.5 | A
普通黄铜H80因其颜色呈美丽的金黄色，又被称为"金黄铜"，可用于制作装饰品。 | 1.5 | A
铅基滑动轴承合金的强度较低，需要镶铸在钢制轴瓦上形成内衬使用，这种工艺称为挂衬。 | 1.5 | B
青铜是除黄铜、白铜以外的铜合金的统称。 | 1.5 | A
锡基滑动轴承合金ZSnSb11Cu6的疲劳强度高，适用于高速重载的工作条件。 | 1.5 | B
锡基轴承合金在软基体上均匀分布着硬质点。 | 1.5 | A
锡青铜QSn4-3的铸件收缩率小，适用于铸造形状复杂、壁厚变化大的器件，且密封性很好。 | 1.5 | B
硬铝（LY）可以通过时效处理提高其强度和硬度。 | 1.5 | A
制造弹壳一般选用黄铜H80。 | 1.5 | B
制作铜锣音响常用的材料为黄铜。 | 1.5 | A
铸造铝合金ZL201属于铝-铜系合金，主要用于制造承受较大载荷、形状复杂的砂型铸件。 | 1.5 | B
紫铜牌号中数字越大，纯度越高。 | 1.5 | B
淬火钢在回火时，通常随着回火温度的升高，钢的硬度下降，而塑性、脆性提高。 | 1.6 | B
淬火后工件获得淬硬层深度的能力称为淬透性。深度越深，淬透性越好。 | 1.6 | A
淬火后能获得以马氏体为主的平衡组织。 | 1.6 | B
淬火能提高钢的强度、硬度和塑性。 | 1.6 | B
淬火能提高钢的强度和硬度，但会降低其塑性。 | 1.6 | A
淬火是将钢加热到一定温度，保温一定的时间，然后采用空冷。 | 1.6 | B
淬火是提高钢材强度和硬度最显著、最重要的方法。 | 1.6 | A
淬透性好的钢，淬火后硬度也一定很高。 | 1.6 | B
淬透性是指钢经淬火后的最高硬度，一般合金钢的淬透性好于碳钢， | 1.6 | B
淬硬性好的材料，淬透性一定好。 | 1.6 | B
弹簧的热处理一般为淬火＋中温回火。 | 1.6 | A
调质处理是指淬火+高温回火。 | 1.6 | A
对工作性能要求不高的零件，退火、正火可作为最终热处理。 | 1.6 | A
对力学性能要求不高的零件用退火代替正火工艺是比较经济的。 | 1.6 | B
对力学性能要求不高的零件用正火代替退火是比较经济的。 | 1.6 | A
对性能要求不高，形状复杂，横截面有急剧变化的钢件，淬火时易产生严重变形，甚至开裂，在保证性能的前提下，可用正火代替淬火，作为最终热处理。 | 1.6 | A
钢被完全淬透是指淬火后整个工件获得了马氏体组织。 | 1.6 | A
钢的热处理一般不改变工件的形状和整体的化学成分。 | 1.6 | A
钢渗碳后，其表面即可获得很高的硬度和耐磨性。 | 1.6 | B
钢中合金元素含量越多，则淬火后钢的硬度就越高。 | 1.6 | B
高温回火后工件具有较好的综合力学性能。 | 1.6 | A
含碳量低于0.25％的钢，可以用正火改善切削加工性。 | 1.6 | A
含碳量越高，淬透性也越好。 | 1.6 | B
合金渗碳钢为了获得高硬度、高耐磨性，只要渗碳即可。 | 1.6 | B
滑动速度较高、载荷较小的中小尺寸蜗杆采用渗碳、淬火、低温回火热处理工艺，硬度达到56~62 HRC。 | 1.6 | A
化学热处理具有变形小、成本低和污染少等优点。 | 1.6 | A
回火的目的是消除淬火产生的内应力，降低硬度和脆性，以获得预期的力学性能。 | 1.6 | A
回火的目的是消除淬火产生的内应力，提高硬度和韧性，稳定工件尺寸。 | 1.6 | B
火焰淬火的热源主要为氧乙炔或氧丙烷。 | 1.6 | A
火焰淬火的质量比感应加热表面淬火的质量稳定。 | 1.6 | B
火焰加热表面淬火的淬火质量不如感应加热表面淬火的稳定。 | 1.6 | A
金属材料的热处理分为整体热处理，表面热处理和化学热处理三大类， | 1.6 | B
金属材料热处理可分为正火、退火、淬火和回火四种基本工艺。 | 1.6 | A
冷冲压模具在淬火后应进行低温回火。 | 1.6 | A
去应力退火过程中，钢的组织不发生变化。 | 1.6 | A
热处理是对金属材料采用适当的方式进行加热、保温和冷却，以获得所需要的性能的工艺。 | 1.6 | A
热处理一般不改变工件的形状和整体的化学成分。 | 1.6 | A
任何热处理都由加热、保温和冷却三个阶段组成。 | 1.6 | A
渗氮热处理可以获得比渗碳层更高的硬度及更好的耐磨，耐伸部抗疲劳性能 | 1.6 | A
渗铬后的钢件可替代不锈钢来制造各种医疗器械。 | 1.6 | A
渗金属是指将金属原子渗入钢的表面层的过程。 | 1.6 | A
渗碳、渗氮、调质是比较常见的化学热处理方法。 | 1.6 | B
碳素工具钢、合金工具钢制造的量具常用完全退火作为预先热处理。 | 1.6 | B
通过热处理可以改变铸铁的基本组织和石墨形态，故可显著地提高其机械性能。 | 1.6 | B
退火的冷却方式一般是空冷。 | 1.6 | B
退火的目的是使金属材料内部组织达到或接近平衡状态，以获得良好的工艺性能和使用性能，或者为进一步淬火做好准备。 | 1.6 | A
退火和正火一般安排在粗加工之后，半精加工之前。 | 1.6 | B
为改善T12钢的切削加工性，常采用球化退火作为锻造后的预备热处理。 | 1.6 | A
为了便于切削加工，降低锻件的硬度宜采用回火热处理。 | 1.6 | B
小型弹簧冷拉成型后，再低温回火处理后可经喷丸处理，寿命可提高数倍。 | 1.6 | A
要使45钢工件具有良好的综合力学性能，通常应在粗加工后进行调质处理。 | 1.6 | A
一般情况下，碳钢的淬透性优于合金钢。 | 1.6 | B
用20CrMnTi制造的零件通常需进行渗碳、淬火和低温回火处理。 | 1.6 | A
在相同的回火温度下，合金钢比同样含碳量的碳素钢具有更高的硬度。 | 1.6 | B
在重载下工作的大断面主轴，可选用20SiMnVB钢或20CrMnMoVBA钢，采用渗碳、淬火、回火热处理工艺，使其硬度达到56～62 HRC。 | 1.6 | A
正火的冷却方式是在空气中自然冷却。 | 1.6 | A
正火的目的主要是改善材料的切削加工性能。 | 1.6 | A
正火是将钢加热到一定温度，保温一定的时间，然后采用随炉冷却。 | 1.6 | B
橡胶具有良好的绝缘性能，常用于制造电缆绝缘层和电气零件。 | 1.7 | A
橡胶可分为天然橡胶和合成橡胶两大类，其中丁苯橡胶属于天然橡胶。 | 1.7 | B
特种陶瓷与传统陶瓷相比，具有更高的硬度、更好的耐高温性能和更广泛的应用领域。 | 1.7 | A
所有复合材料都比单一材料具有更好的综合性能，因此在任何情况下都应优先选用复合材料。 | 1.7 | B
塑料制品在使用过程中不易老化，具有很长的使用寿命。 | 1.7 | B
碳纤维复合材料具有比强度大的特点，在航空航天领域得到广泛应用。 | 1.7 | A
陶瓷材料的主要缺点是脆性大，受力后不易产生塑性变形，容易碎裂。 | 1.7 | A
热固性塑料在受热后可以反复塑形，具有良好的可回收性。 | 1.7 | B
橡胶除了具有高弹性外，还具有良好的耐磨性和隔声性能。 | 1.7 | A
塑料、橡胶、陶瓷和复合材料都属于非金属材料，在某些应用中可以替代金属材料。 | 1.7 | A
运动副分为低副和高副两大类，其中转动副和移动副都属于低副。 | 2.1 | A
高副由于是点或线接触，其单位面积压力较小，磨损也较轻。 | 2.1 | B
在铰链四杆机构中，连接两个连架杆的构件是连杆动。 | 2.1 | A
曲柄摇杆机构中，一定是以曲柄为主动件，摇杆为从动件。 | 2.1 | B
平行四边形机构是双曲柄机构的一种特殊形式，其两曲柄转向相同且角速度时刻相等。 | 2.1 | A
双摇杆机构中，两个连架杆均能整周转动。 | 2.1 | B
根据曲柄存在条件，如果铰链四杆机构中最短杆与最长杆长度之和大于其余两杆长度之和，则该机构中肯定存在曲柄。 | 2.1 | B
急回特性是指摇杆返回行程的平均速度大于工作行程的平均速度。 | 2.1 | A
曲柄摇杆机构的极位夹角θ越大，其急回特性越不明显。 | 2.1 | B
机构的死点位置对于传动都是有害的，必须设法消除。 | 2.1 | B
缝纫机在使用时，踏板不动或机头反转可能是由于机构处于死点位置。 | 2.1 | A
飞机起落架在放下位置时，利用死点实现自锁，保证了降落时的安全。 | 2.1 | A
曲柄滑块机构是铰链四杆机构的一种演化形式，其中滑块相当于一个无限长的摇杆。 | 2.1 | A
在内燃机的曲柄滑块机构中，活塞（滑块）是主动件，曲轴（曲柄）是从动件。 | 2.1 | A
所有平面连杆机构都能实现精确的直线运动轨迹。 | 2.1 | B
在斯特林发动机传动机构中，活塞、连杆、曲柄（飞轮）和机架共同构成了一个曲柄滑块机构。 | 2.1 | A
传动机构中出现“死点”对机构的工作是极为不利的。 | 2.1 | A
低副是指两构件以面、线接触的运动副。 | 2.1 | B
缝纫机踏板机构是典型的曲柄摇杆机构，它是以曲柄为主动件，摇杆为从动件，当运动过程中，连杆和摇杆在一条直线上时，会出现“顶死”现象。 | 2.1 | B
极位夹角越大，急回运动特性越显著。 | 2.1 | A
铰链四杆机构只要满足下列条件之一，就有曲柄存在：（1）连架杆与机架中必有一个杆件为最短杆；（2）最短杆与最长杆长度之和必须不大于其余两杆长度之和。 | 2.1 | B
利用双曲柄机构可使惯性筛分机做变速往复运动。 | 2.1 | A
利用选择不同构件作固定机架的方法，可以把曲柄摇杆机构改变成双摇杆机构。 | 2.1 | A
平面连杆机构的急回运动特性可用以缩短工作行程的时间，提高工作效率。 | 2.1 | B
平面连杆机构可以实现运动形式的变换，也可以实现动力传递，完成一定的动作。 | 2.1 | A
曲柄属于连架杆，而摇杆为连杆。 | 2.1 | B
曲柄摇杆机构的曲柄为主动件时，极位夹角θ越大，急回特性越不明显。 | 2.1 | B
曲柄摇杆机构中，当曲柄为主动件时，该机构具有“死点位置”。 | 2.1 | B
曲柄摇杆机构中，取曲柄为主动件，则极位夹角θ越大，急回特性越显著。 | 2.1 | A
曲柄摇杆机构中，最短杆的相对杆一定为连杆。 | 2.1 | B
如果把曲柄摇杆机构中的曲柄改为机架，则该机构转变为双曲柄机构。 | 2.1 | A
若最短杆与最长杆长度之和不大于其余两杆长度之和，则该铰链四杆机构中必有曲柄存在。 | 2.1 | B
四杆机构中的最短杆就是曲柄。 | 2.1 | B
以最短杆的相对杆为机架，得到的机构是双摇杆机构。 | 2.1 | A
在双曲柄机构中，最短杆是主动曲柄。 | 2.1 | B
凸轮机构通常由凸轮、从动件和机架三个基本构件组成。 | 2.2 | A
盘形凸轮机构属于空间凸轮机构，可使从动件获得很大的行程。 | 2.2 | B
移动凸轮机构中，凸轮相对于机架做往复直线运动。 | 2.2 | A
滚子式从动件凸轮机构中，滚子与凸轮之间为滑动摩擦，故磨损较快。 | 2.2 | B
平底式从动件凸轮机构不能与具有凹槽的凸轮配合工作。 | 2.2 | A
凸轮机构中，从动件的运动规律取决于凸轮的转速。 | 2.2 | B
在凸轮机构的一个工作循环中，“近休止”是指从动件在离凸轮回转中心最远处静止不动。 | 2.2 | B
内燃机配气机构要求气门（从动件）按严格的时间规律启闭，这正是凸轮机构的优势所在。 | 2.2 | A
圆柱凸轮机构中，凸轮与从动件的运动不在同一平面内，属于空间凸轮机构。 | 2.2 | A
凸轮机构因其结构复杂，故只能用于低速场合。 | 2.2 | B
自动送料机构利用凸轮机构，可以实现将毛坯定时、定量地送到加工位置。 | 2.2 | A
凸轮轮廓曲线上的圆弧段，对应从动件的休止过程。 | 2.2 | A
车削手柄靠模装置是利用移动凸轮（靠模板）使车刀复制出所需工件形状的实例。 | 2.2 | A
凸轮机构的工作可靠性高，但因其接触应力大，故多用于传递动力较大的场合。 | 2.2 | B
从动件端部形状的选择，主要取决于凸轮的形状，与载荷和速度无关。 | 2.2 | B
凸轮机构能使从动件实现复杂的运动规律，但设计和制造精度要求较高。 | 2.2 | A
尖顶式从动件适用于传动灵敏、低速运动的场合。 | 2.2 | A
平底从动杆不能用于具有内凹槽曲线的凸轮。 | 2.2 | A
书籍打包机送书机构应用了盘形凸轮。 | 2.2 | A
凸轮机构从动件的运动规律是可按要求任意拟定的。 | 2.2 | A
凸轮机构能使从动件获得较复杂的运动规律，从动件的运动规律取决于凸轮轮廓曲线。 | 2.2 | A
凸轮机构主要由主动轮、凸轮和机架三个基本构件组成。 | 2.2 | B
凸轮具有曲线轮廓或凹槽，作连续的等速转动、摆动或往复移动，使从动件获得预期的运动规律。 | 2.2 | A
凸轮式问歇运动机构传动平稳，冲击、振动较小，可广泛用于高速、高精度的分度装置中。 | 2.2 | A
移动凸轮可视为回转中心趋向于无穷远的盘形凸轮。 | 2.2 | A
移动凸轮可以相对机架做直线往复运动。 | 2.2 | A
自行车后轮的“飞轮”内部采用了棘轮机构，实现蹬车时传递动力、滑行时车轮空转的功能。 | 2.3 | A
槽轮机构中，从动槽轮的径向槽数越多，其每次转动的角度就越大。 | 2.3 | B
外径千分尺的微调旋钮（测力装置）内部采用了两个相互啮合的端面棘轮，其主要作用是实现测量力的恒定并防止螺纹损坏。 | 2.3 | A
不完全齿轮机构中，主动齿轮必须做间歇运动，从动齿轮做连续运动。 | 2.3 | B
摩擦式棘轮机构依靠摩擦力传动，因此其转角精度比齿啮式棘轮机构更高。 | 2.3 | B
双动式棘轮机构安装了两个棘爪，当摇杆往复摆动一次时，两个棘爪能分别推动棘轮朝同一个方向各转动一次，从而增大了棘轮的单次转角。 | 2.3 | A
在棘轮机构中，止回棘爪的作用是防止棘轮在需要停歇时发生倒转。 | 2.3 | A
槽轮机构在启动和停止的瞬间没有冲击，因此非常适用于高速场合。 | 2.3 | B
通过改变遮板的位置来调节棘轮转角，是一种无级调节方式。 | 2.3 | B
外啮合槽轮机构中，主动拨盘与从动槽轮的转向相同。 | 2.3 | B
防逆转式棘轮机构常用于起重设备中，以防止重物在提升过程中因动力中断而坠落。 | 2.3 | A
齿啮式棘轮机构由于存在冲击和磨损，所以不适用于低速场合。 | 2.3 | B
槽轮机构的转角（即每次转动的角度）取决于槽轮的槽数，且不可调节。 | 2.3 | A
棘轮机构只能将摇杆的往复摆动转换为棘轮的单向间歇转动。 | 2.3 | A
调节摇杆的摆动角度可以改变棘轮转角，这属于有级调节方式。 | 2.3 | B
槽轮机构、棘轮机构、凸轮机构、铰链四杆机构均属于间歇运动机构。 | 2.3 | B
电影放映机的卷片机构是槽轮机构在实际中的应用。 | 2.3 | A
轮齿式棘轮机构结构简单，运动可靠，工作时无噪音，传动精度较高。 | 2.3 | B
M24表示公称直径为24mm，螺距为1.5mm的粗牙普通螺纹。 | 3.1 | B
弹簧垫圈靠弹性及斜口摩擦防止紧固件的松动，广泛用于经常拆卸的连接。 | 3.1 | A
键是标准件,常用的形式有普通平键,半圆键和钩头楔键。 | 3.1 | A
紧定螺钉同时起轴向和周向固定作用，并能承受较大的轴向力和周向力。 | 3.1 | B
螺栓连接结构简单，装拆方便，适用于被连接件厚度不大且能够从两面进行装配的场合。 | 3.1 | A
平垫圈主要作用是保护被连接零件的表面，弹簧垫圈主要起防松作用。 | 3.1 | A
普通螺纹的公称直径指的是螺纹中径。 | 3.1 | B
三角螺纹具有较好的自锁性能，在振动或交变载荷作用下不需要防松。 | 3.1 | B
梯形螺纹Tr40x12（P6），牙型角为60°，螺距为6mm． | 3.1 | B
同一公称直径的螺纹可以有多种螺距，其中具有最大螺距的螺纹叫粗牙螺纹，其余的叫细牙螺纹。 | 3.1 | A
相邻两牙在中径线上对应两点间的轴向距离为导程。 | 3.1 | B
楔键连接和普通平键连接一样，都是以两侧面为工作面传递扭矩。 | 3.1 | B
用圆螺母固定时，为承受较大载荷，应用普通粗牙螺纹。 | 3.1 | B
圆柱销依靠微量的过盈固定在孔中，多次拆装后其定位精度会下降。 | 3.1 | A
所有螺纹连接的防松措施，其根本目的都是增加螺纹副之间的摩擦力。 | 3.1 | B
双头螺柱连接适用于被连接件之一较厚，且需要经常拆卸的场合。 | 3.1 | A
平键连接中，键的侧面是工作面，通过侧面挤压来传递转矩。 | 3.1 | A
螺纹的公称直径一律指螺纹大径的基本尺寸。 | 3.1 | A
使用弹簧垫圈防松属于机械防松方法。 | 3.1 | B
圆锥销有1:100的锥度，使其在受横向力时能够自锁。 | 3.1 | B
粗牙普通螺纹比细牙普通螺纹的自锁性能更好。 | 3.1 | B
半圆键连接对轴的强度削弱较大，因此只适用于传递较小转矩的场合。 | 3.1 | A
在螺纹标记中，若未注明旋向，则默认为左旋螺纹。 | 3.1 | B
紧定螺钉连接可以利用螺钉的末端顶住零件上的凹坑来固定两零件的相对位置。 | 3.1 | A
花键连接由于是多齿同时工作，所以承载能力不如单键连接。 | 3.1 | B
攻螺纹前钻孔的直径应略小于螺纹的小径，以保证螺纹牙型的完整。 | 3.1 | A
螺栓连接需要被连接件上有螺纹孔。 | 3.1 | B
导程是指同一条螺旋线上相邻两牙在中径线上对应两点间的轴向距离。 | 3.1 | A
开口销与六角开槽螺母（槽形螺母）配合使用，是一种典型的摩擦防松方式。 | 3.1 | B
A型（圆头）普通平键在键槽中轴向固定良好，不会发生轴向移动。 | 3.1 | A
管螺纹的牙型角是60°，主要用于管道密封连接。 | 3.1 | B
螺纹连接的预紧力越大越好，可以无限提高连接的可靠性和螺栓寿命。 | 3.1 | B
楔键连接在传递转矩的同时，还能承受单向的轴向力。 | 3.1 | A
螺纹的线数越多，其导程越大，传动效率也越高。 | 3.1 | A
使用活扳手时，可以为了拧紧而套上加长管以增大力臂。 | 3.1 | A
安全销作为安全装置中的过载剪切元件，其材料应具有较高的强度而无需考虑韧性。 | 3.1 | B
双螺母防松是通过上下螺母对顶拧紧，产生额外的轴向压力来实现的，属于机械防松。 | 3.1 | B
导向平键用螺钉固定在轴上的键槽中，是为了防止键在传动过程中松动。 | 3.1 | A
锯齿形螺纹的工作面牙型斜角为3°，传动效率高，常用于双向传动的丝杠。 | 3.1 | B
在减速器拆装过程中，拆下的螺栓、螺母、垫圈和销等应分类集中放置，以防丢失和混淆。 | 3.1 | A
螺纹的旋向只能用右手法则判断，伸出右手，螺旋线方向与拇指方向一致为右旋。 | 3.1 | B
圆柱销的标记示例“销 GB/T 119.1 6m6×30”中的“m6”表示公差带代号。 | 3.1 | A
车削螺纹是单件小批生产螺纹工件常用的方法，刀具结构简单。 | 3.1 | A
使用螺丝刀拧紧开槽沉头螺钉时，应确保螺丝刀头尺寸与槽口匹配，以免损坏槽口。 | 3.1 | A
平垫圈可以增大支承面积，降低压应力，并具有防松功能。 | 3.1 | B
多线螺纹的螺距等于导程除以线数。 | 3.1 | A
在要求定心精度高、载荷大的场合，应优先选用平键连接。 | 3.1 | A
螺纹连接中的预紧力可以通过测力矩扳手进行精确控制。 | 3.1 | A
销轴是一类标准紧固件，主要用于两零件的铰接处，构成可相对转动的铰链连接。 | 3.1 | A
矩形螺纹牙根强度高，对中性好，广泛应用于传动系统。 | 3.1 | B
对于淬火后硬度较高的精密螺纹，常采用磨削方法进行加工。 | 3.1 | A
螺钉连接用于被连接件之一较厚、不宜制作通孔，且需要经常拆卸的场合。 | 3.1 | B
键的长度应略小于轮毂的长度，并符合标准长度系列。 | 3.1 | A
所有类型的销在受到过载时都会被剪断，从而起到安全保护作用。 | 3.1 | B
在装配减速器时，应先拧紧所有箱体连接螺栓，然后再打入定位销。 | 3.1 | B
滚压螺纹是利用金属塑性变形来加工螺纹的方法，生产效率高，适用于大批量生产标准件。 | 3.1 | A
内六角圆柱头螺钉需要使用内六角扳手进行装拆。 | 3.1 | A
螺纹的牙型角是指螺纹牙型两侧边的夹角，普通螺纹的牙型角为55°。 | 3.1 | B
在振动载荷下，仅靠增加螺纹连接的预紧力就能完全防止其松脱。 | 3.1 | B
套螺纹是用丝锥在棒料上加工出外螺纹的操作。 | 3.1 | A
圆锥销的标记中只包含公称直径（小端直径）和长度，不包含锥度信息。 | 3.1 | B
根据国家标准，普通平键的型式有A型（圆头）、B型（方头）和C型（单圆头）三种。 | 3.1 | A
齿式联轴器是金属弹性元件的挠性联轴器。 | 3.2 | B
弹性套柱销联轴器不仅可以补偿两轴间的相对位移，而且具有缓冲吸振能力。 | 3.2 | A
夹壳联轴器常用于工作平稳的低速传动轴的连接，属于挠性联轴器。 | 3.2 | B
夹壳联轴器装拆方便，用于高速轴的连接。 | 3.2 | B
剪切销安全联轴器是最常用的安全联轴器。当载荷超过限定值时，销钉被剪断，两轴分离，从而避免机器的重要零部件受到损坏。 | 3.2 | A
膜片联轴器是无弹性元件的挠性联轴器。 | 3.2 | B
膜片联轴器属于有金属弹性元件的挠性联轴器。 | 3.2 | A
汽车变速箱输出轴与底盘后桥传动轴之间成一定角度，采用万向联轴器进行连接。 | 3.2 | A
十字滑块式联轴器装配时，允许两轴有少量的径向偏移和倾斜。 | 3.2 | A
凸缘联轴器是应用最广泛的一种刚性联轴器。 | 3.2 | A
万向联轴器需要成对使用，使主动轴与从动轴同步转动。 | 3.2 | A
销钉、紧定螺钉、过盈配合和圆锥面兼有轴向固定和周向固定。 | 3.2 | A
用联轴器连接的两根轴，只要机器停车后，不需要经过拆卸就能把它们分离。 | 3.2 | B
在机器运转过程中，联轴器可随时实现两连接轴的分离和接合。 | 3.2 | B
制动器一般都是利用摩擦力矩来消耗机器运转部件的动力，达到制动的目的。 | 3.2 | A
滚动轴承的外圈与轴承座孔、内圈与轴颈之间均需进行轴向固定，以防止相对转动。 | 4.1 | B
滚动轴承的保持架主要用于均匀隔开滚动体，防止其相互碰撞和摩擦。 | 4.1 | A
对于配合过盈量较大的滚动轴承，可采用热装法，将轴承加热至150℃～200℃。 | 4.1 | B
剖分式滑动轴承的间隙可在安装时或磨损后进行调节，应用广泛。 | 4.1 | A
滚动轴承代号“6207”表示内径为35mm的深沟球轴承。 | 4.1 | A
推力球轴承主要承受径向载荷，也能承受一定的轴向载荷。 | 4.1 | B
当滚动轴承同时承受径向载荷和较小的轴向载荷时，可选用深沟球轴承。 | 4.1 | A
滑动轴承的轴瓦材料包括轴承合金、青铜、铸铁和多孔质金属材料等。 | 4.1 | A
拆卸配合较紧的滚动轴承时，可用手锤和铜棒沿轴承外圈四周轻轻敲出。 | 4.1 | B
滚动轴承的润滑主要目的是减少摩擦磨损，同时起冷却、防锈和缓冲作用。 | 4.1 | A
滚动轴承内径代号“02”表示内径为15mm。 | 4.1 | A
在外廓尺寸相同的条件下，球轴承的承载能力和耐冲击能力优于滚子轴承。 | 4.1 | B
角接触球轴承和圆锥滚子轴承都能承受径向载荷和轴向载荷。 | 4.1 | A
整体式滑动轴承的间隙无法调整，间隙过大时需更换轴瓦。 | 4.1 | A
滚动轴承的固定中，轴端挡板能承受中等大小的轴向力。 | 4.1 | A
滚动轴承的类型代号“5”表示推力球轴承。 | 4.1 | A
用拉杆拆卸器拆卸滚动轴承时，应将拉爪钩住轴承内圈。 | 4.1 | A
滚动轴承的游隙是指轴承在未安装时的内部间隙，N组游隙在代号中必须标注。 | 4.1 | B
滑动轴承在多数设备中已被滚动轴承替代，但在某些场合仍有广泛应用。 | 4.1 | A
滚动轴承安装时，若轴肩高度大于轴承内圈高度，将有利于轴承的拆卸。 | 4.1 | B
定位滚动轴承的轴肩高度应小于滚动轴承内圈厚度，以便于拆卸轴承。 | 4.1 | A
对于配合较松的小轴承，可用锤子和铜棒沿轴承内圈四周将轴承轻轻敲出。 | 4.1 | A
滚动轴承按滚动体不同分为球轴承和滚子轴承。 | 4.1 | B
滚动轴承的定位中，常利用轴肩的单向固定作用，同时能承受较大的单向轴向力来实现轴承的外圈定位。 | 4.1 | B
滚动轴承的接触式密封分为沟槽密封和迷宫密封。 | 4.1 | B
滑动轴承承载能力、抗冲击性能比滚动轴承强。 | 4.1 | A
滑动轴承耐冲击，吸振性好，旋转精度高，使用寿命长，起动阻力小、灵敏。 | 4.1 | B
为了防止轴承在承受轴向载荷时相对轴或座孔产生轴向位移，轴承内圈与轴、轴承外圈与座孔必须进行周向定位。 | 4.1 | B
为适应不同承载能力的需要，规定了滚动轴承的宽（高）度系列。在滚动轴承代号标注中，宽度系列代号为“0”（一般正常宽度）时都不予标注。 | 4.1 | B
一般转速较高的轴承采用润滑油润滑。 | 4.1 | A
根据承受载荷不同，曲轴可分为转轴、心轴和传动轴。 | 4.2 | B
阶梯轴中直径突变的垂直于轴线的环固部分称为轴环。 | 4.2 | B
零件轴向固定时，采用圆螺母可承受较大的轴向力，且轴向间隙可调。 | 4.2 | A
曲轴可以将旋转运动转变为往复直线运动。 | 4.2 | A
同一轴上的各个键槽应开在同一母线位置上，且槽宽应尽可能统一，原因是方便一次装夹用铣刀铣出。 | 4.2 | A
需磨削的轴段，阶梯处应设有砂轮越程槽。 | 4.2 | A
与零件轮毂相配合的部分称为轴头。 | 4.2 | A
轴肩、轴环、挡圈、圆螺母、轴套等结构及零件可对轴上零件作轴向固定。 | 4.2 | B
轴上零件固定的形式有轴向固定和周向固定。 | 4.2 | A
轴上零件轴向定位的目的是防止轴上零件在轴向力的作用下沿着轴向窜动。 | 4.2 | A
轴上需要磨削的轴段应设有砂轮越程槽。 | 4.2 | A
轴是机械中的重要零件，其功用是传递运动和动力，支承回转零件。 | 4.2 | A
转轴同时承受转矩和弯矩的作用，齿轮减速器中的轴属于转轴。 | 4.2 | A
心轴只承受弯矩而不传递转矩，自行车的前轮轴属于固定心轴。 | 4.2 | B
轴头是轴上与轴承配合的部分，轴颈是轴上与零件轮毂配合的部分。 | 4.2 | B
阶梯轴便于轴上零件的加工定位，因此在机械设计中应用广泛。 | 4.2 | B
轴上需要磨削的轴段阶梯处应设有螺纹退刀槽，以便磨削加工。 | 4.2 | B
同一轴上的各个键槽应开在同一母线位置，以减少加工时刀具种类。 | 4.2 | B
套筒定位结构简单可靠，适用于高速运转的轴上零件定位。 | 4.2 | B
圆螺母与止动垫片配合使用，能承受较大的轴向力，并可实现间隙调整。 | 4.2 | A
轴端挡圈适用于轴端零件的定位和固定，能承受剧烈的振动和冲击载荷。 | 4.2 | A
平键连接承载能力大，导向性好，适用于零件在轴上移动时要求导向性良好的场合。 | 4.2 | B
过盈配合依靠零件间的过盈产生压力传递转矩，拆装较为方便。 | 4.2 | B
圆锥销连接可兼作安全装置，过载时可被剪断，防止损坏其他零件。 | 4.2 | A
轴端倒角的主要作用是减小应力集中，便于装配。 | 4.2 | A
为提高轴的疲劳强度，轴截面尺寸发生急剧变化处应加工成尖角。 | 4.2 | B
轴的毛坯一般为锻件，部分采用铸件，非合金钢比合金钢成本低且应用更广泛。 | 4.2 | A
表面强化处理如喷丸、渗碳淬火可以提高轴的表面质量，从而提高疲劳强度。 | 4.2 | A
轴肩高度应大于零件倒角或圆角尺寸，以保证零件紧靠定位面。 | 4.2 | B
软轴不受空间限制，可将扭转或旋转运动灵活传递到所需位置，常用于医疗设备。 | 4.2 | A
传动轴只承受弯矩而不承受转矩或承受弯矩较小，如直升机尾桨传动轴。 | 4.2 | A
轴上各圆角、倒角、砂轮越程槽及退刀槽等尺寸尽可能统一，以减少加工时刀具数量。 | 4.2 | A
润滑的主要目的是降低摩擦和减轻磨损，还可起到冷却、吸振和防锈的作用。 | 4.3 | A
润滑脂的散热效果优于润滑油，因此适用于高速运转的轴承。 | 4.3 | B
针阀式注油油杯既可作为间歇式润滑装置，也可作为连续式润滑装置使用。 | 4.3 | A
油绳润滑注油量较大，适用于重载及轴颈转速高的场合。 | 4.3 | B
油浴润滑和飞溅润滑属于连续式润滑装置。 | 4.3 | A
滚动轴承采用润滑油润滑时，若附近有润滑油源且线速度高于2m/min，可选用飞溅润滑。 | 4.3 | B
滑动轴承轴颈转速不超过2m/s时，可选用润滑油润滑。 | 4.3 | B
毛毡圈密封属于非接触式密封，适用于高速、高温场合。 | 4.3 | B
O形密封圈剖面为圆形，依靠本身的弹力压在轴上，结构简单，拆装方便。 | 4.3 | A
沟槽密封是在轴上车出沟槽，并在槽内填满润滑脂，结构简单，但对工作环境要求较高。 | 4.3 | B
迷宫密封又称为曲路密封，对环境的适应能力比沟槽密封更强。 | 4.3 | A
黏度是润滑油最重要的性能指标，黏度越大，流动性越好。 | 4.3 | B
黏度指数越大，润滑油黏度受温度变化的影响越大，性能越好。 | 4.3 | B
油性即润滑性，是指润滑油湿润或吸附于干摩擦表面的性能，吸附能力越强，油性越好。 | 4.3 | A
闪点是润滑油在规定条件下加热，油蒸气与空气混合气与火焰接触发生瞬时闪火时的最高温度，是使用安全指标。 | 4.3 | B
润滑油的闪点应比工作温度低20～30℃，以确保安全使用。 | 4.3 | B
凝点反映了油品可使用的最低温度，润滑油的凝点应比工作环境的最低温度低5～7℃。 | 4.3 | A
旋盖式油杯用于润滑油润滑，通过旋转杯盖将润滑脂挤入滑动轴承。 | 4.3 | A
油环润滑适用于各种转速的轴，结构简单，供油量稳定。 | 4.3 | B
密封的目的是阻止工作介质和润滑剂泄漏，并防止外界灰尘和水分等侵入机器。 | 4.3 | A
A型V带截面尺寸最小，能传递的功率也最小，E型V带截面最大，能传递的功率也最大。 | 5.1 | B
V带采用张紧轮张紧时，张紧轮一般应放在紧边内侧，并要靠近大带轮。 | 5.1 | B
V带传动时，张紧轮应安装在松边的内侧，并靠近小带轮。 | 5.1 | B
V带传动中，A型带截面积最大，E型带最小。 | 5.1 | B
V带轮由轮缘、轮辐和挡圈三部分组成。 | 5.1 | B
V带是利用带的底面与带轮之间的摩擦力来传递运动和动力的。 | 5.1 | B
V带由底胶、顶胶、包布和承载绳构成。 | 5.1 | B
V带张紧程度以大拇指能按下10mm为宜。 | 5.1 | B
安装V带时，用大拇指按两带轮的中间部位，此目的是检验V带在两轮中的正确位置。 | 5.1 | B
安装同步带时应用螺丝刀等专业的工具来撬同步带。 | 5.1 | B
传动带不宜与酸、碱或矿物油等物质接触，也不宜长时间暴晒。 | 5.1 | A
带传动是利用带与带轮之间的摩擦力传递运动和动力的。 | 5.1 | B
带速较高、功率较大的材料可选用铸钢或轻合金制造。 | 5.1 | A
根据传动方式不同，带传动可分为摩擦型和啮合型两大类。 | 5.1 | A
同步带传动是一种摩擦型带传动。 | 5.1 | B
同步带的张紧方法有手动调整传动装置的中心距和使用张紧轮。 | 5.1 | A
同步带轮与同步带的型号必须要相匹配。 | 5.1 | A
同步带属于啮合型带传动，能保证准确的平均传动比。 | 5.1 | A
同步带制造和安装精度要求较高，对中心距要求严格。 | 5.1 | A
一组使用中的V带，若坏了一根，必须成组更换。 | 5.1 | A
在机床上采用的工业用同步带一般以圆弧齿同步带为主。 | 5.1 | B
张紧轮一般安装在带的内侧并靠近小带轮处。 | 5.1 | B
按链的用途不同，链分为传动链、滚子链和齿形链三种。 | 5.2 | B
当链节数为奇数时，链接头需要采用过渡链节，但由于过渡链节不仅制造复杂，而且抗拉强 度较低，所以尽量不采用。 | 5.2 | A
加工中心链式刀库转位装置通过主动链轮旋转带动滚子链，实现了刀套的准确转位，安全可靠。 | 5.2 | A
链传动的转速较低，可以不用防护罩。 | 5.2 | B
链传动工作时，通过链条的链节与链轮轮齿的摩擦来传递运动和动力。 | 5.2 | B
链传动具有平均传动比准确，适用于较恶劣的环境的特点。 | 5.2 | A
链传动可以在急速时反向转动。 | 5.2 | B
链传动一般是传动系统的高速级。 | 5.2 | A
链传动与带传动比较，其主要优点是平均传动比准确。 | 5.2 | A
人工定期用油壶或油刷给油是链传动常用的润滑方式之一。 | 5.2 | A
使用套筒滚子链时，为了避免使用过渡链节，节数应选奇数。 | 5.2 | B
套筒滚子链中，滚子与套筒采用间隙配合，其目的是减小滚子与链轮轮齿间的磨损。 | 5.2 | B
套筒滚子链中的内链板与销轴、外链板与套筒采用过盈配合。 | 5.2 | B
在套筒滚子链传动中，链条的链节数多选用偶数。 | 5.2 | A
常用的双螺母丝杆消除间隙的方法中，螺母调隙式调整方便，且可在使用过程中随时调整。 | 5.3 | A
调整垫片厚度，能使螺母沿径向移动，从而预紧。 | 5.3 | B
根据滚珠螺旋传动的特点，目前使用的滚珠丝杠材料主要为GCr15或38CrMoAl，也有用不锈钢制成的滚珠丝杠。 | 5.3 | A
滚动螺旋传动是指用滚动体在螺纹工作面间实现滚动摩擦的螺旋传动。 | 5.3 | A
滚动螺旋传动是指用滚动体在螺纹工作面间实现滑动摩擦的螺旋传动。 | 5.3 | B
滚珠螺旋传动传动效率高、传动稳定，运动具有可逆性，广泛用于数控机床。 | 5.3 | A
滚珠丝杠材料主要为GCr15或38CrMoAl， | 5.3 | A
滚珠丝杠的传动间隙是径向间隙，消除间隙的方法常采用双螺母结构，使两个螺母产生相对位移，以消除它们之间的间隙。 | 5.3 | B
滚珠丝杠的传动间隙是径向间隙。 | 5.3 | B
滚珠丝杠是由螺杆与螺母两个零件组成的机械元件。 | 5.3 | B
滚珠在循环过程中始终与丝杠保持接触的循环方式称为内循环。 | 5.3 | A
滚珠在循环过程中有时与丝杠脱离接触的循环方式称为内循环。 | 5.3 | B
普通螺旋传动的螺杆（或螺母）的移动方向，与螺杆（螺母）的回转方向有关，但与螺旋方向无关。 | 5.3 | B
普通螺旋传动结构简单，传动连续、平稳，承载能力大，传动效率高。 | 5.3 | B
普通螺旋传动所采用的螺纹是以普通螺纹为主。 | 5.3 | B
普通螺旋传动一般使用梯形螺纹进行传动。 | 5.3 | A
台虎钳应用了普通螺旋传动。 | 5.3 | A
在数控机床中，常采用滚珠螺旋传动机构来满足高速度、高效率和高精度的传动要求。 | 5.3 | A
齿轮传动能保证瞬时传动比恒定，平稳性好，承载能力大，传动效率高。 | 5.4 | A
齿轮传动适用于远距离两轴之间的传动。 | 5.4 | B
开式齿轮传动齿轮暴露在外，不能保证良好润滑，主要失效形式为齿面点蚀。 | 5.4 | B
闭式齿轮传动齿轮封闭在箱体内，能保证良好润滑，主要失效形式为齿面磨损和轮齿折断。 | 5.4 | B
齿轮材料的基本要求包括力学性能、工艺性能、环境适应性、经济性和环保性等。 | 5.4 | A
45钢经调质处理后硬度可达229～286HBW，适用于承受载荷较小、转速较低的场合。 | 5.4 | A
40Cr表面淬火后的硬度为48～55HRC，适用于低速重载、易产生齿面塑性变形的场合。 | 5.4 | A
20CrMnTi经渗碳淬火后低温回火，硬度可达56～62HRC，适用于高速、易产生齿面点蚀或受冲击载荷的场合。 | 5.4 | A
当齿轮的齿根圆直径与轴径很接近时，应将齿轮与轴分别制造后装配。 | 5.4 | B
当齿轮的齿顶圆直径小于200mm时，常采用腹板式齿轮结构。 | 5.4 | B
当齿轮的齿顶圆直径为200～500mm时，为减小质量、节约材料，常采用腹板式结构。 | 5.4 | A
渐开线齿廓上各点的压力角相等，均为20°。 | 5.4 | B
基圆上的压力角为0°。 | 5.4 | A
模数等于齿距除以圆周率π，已标准化，优先采用第Ⅰ系列。 | 5.4 | A
分度圆直径计算公式为d=mz，外啮合直齿圆柱齿轮齿顶圆直径计算公式为da=m(z-2)。 | 5.4 | B
标准直齿圆柱齿轮正确啮合的条件是两齿轮的模数相等，压力角可以不等。 | 5.4 | B
齿轮传动的传动比i=n1/n2=z2/z1，即主动齿轮转速与从动齿轮转速之比等于从动齿轮齿数与主动齿轮齿数之比。 | 5.4 | A
成形法加工齿轮是利用齿轮的啮合原理，加工精度和效率较高。 | 5.4 | B
展成法（范成法）加工齿轮适用于单件生产和精度要求不高的场合。 | 5.4 | B
齿面点蚀是闭式齿轮传动的主要失效形式之一，齿面磨损是开式齿轮传动的主要失效形式。 | 5.4 | A
标准齿轮是指齿轮的模数为国家标准值，齿形角也为标准值（15°）的齿轮。 | 5.4 | B
齿轮传动可实现平行轴、任意角相交轴或交错轴之间的传动。 | 5.4 | A
齿轮传动能保证瞬时传动比恒定，传递运动准确可靠。 | 5.4 | A
齿轮传动是依靠主动齿轮与从动齿轮的摩擦力来传递运动和动力的。 | 5.4 | B
齿轮渐开线齿廓上某点的法线与该点速度方向所夹的角称为齿形角。 | 5.4 | A
惰轮不影响传动比，但每增加一个惰轮改变一次转向。 | 5.4 | A
惰轮只改变传动方向而不改变传动比的大小。 | 5.4 | A
分度圆是齿轮尺寸的基准圆，标准齿轮分度圆上的齿厚和槽宽相等。 | 5.4 | A
分段无级调速就是在某个区间范围内可以实现转速的任意变化。 | 5.4 | A
两标准齿轮能正确啮合只需要模数相等即可。 | 5.4 | A
适合两轴相交状态下传动的齿轮传动形式为直齿圆锥齿轮传动。 | 5.4 | A
现代齿轮绝大多数采用圆弧齿廓。 | 5.4 | B
在轮系中,惰轮既能改变传动比大小,也能改变传动方向。 | 5.4 | B
直齿圆柱齿轮内啮合和外啮合一样，都改变了从动轮的旋转方向。 | 5.4 | B
某蜗杆传动，若蜗杆头数为3，则蜗杆转2圈时蜗轮转过6个齿。 | 5.5 | A
为减少蜗杆传动中的摩擦，蜗杆常用青铜制造。 | 5.5 | B
为了减少蜗杆传动中的摩擦，蜗轮常采用青铜等材料来制造。 | 5.5 | A
蜗杆传动不具有自锁作用。 | 5.5 | B
蜗杆传动具有传动比大、自锁等特点。 | 5.5 | A
蜗杆传动是利用蜗杆与蜗轮的啮合来传递运动和动力的。 | 5.5 | A
蜗杆传动因传动效率较高，常用于功率较大或连续工作的场合。 | 5.5 | B
蜗杆与轴通常做成一体。 | 5.5 | A
蜗轮常用与蜗杆参数、形状相同的蜗轮滚刀切割加工而成。 | 5.5 | A
蜗轮与蜗杆的轴线在空间相互垂直交错成90°或180°。 | 5.5 | B
定轴轮系是指各齿轮的轴都固定不动的轮系。 | 5.6 | B
渐开线蜗杆的加工方法与螺纹加工方法相似，在一般机械中得到了广泛的应用。 | 5.6 | B
轮系按各齿轮的轴线位置是否都固定不动可分为定轴轮系和周转轮系。 | 5.6 | B

## Sheet2
三、填空题 | 所属章节 | 判断题答案
在对一级齿轮减速器进行维护时，发现连接箱体的螺栓锈蚀，连接从动轴和大齿轮的________也损坏，需要确定规格并进行更换。 | 3.1 | 键
销是标准件，主要用作________零件以固定零件间相互位置，也可作为连接销传递不大的载荷，或作为________中的过载剪断零件。 | 3.1 | 定位，安全装置
按外形分类，常用的销有圆柱销、________和开口销等。其中，________有1:50的锥度，受横向力时能自锁，定位精度高，适用于经常拆装的场合。 | 3.1 | 圆锥销，圆锥销
公称直径d=10mm，公差为m6，公称长度l=50mm，不经淬火、不经表面处理的钢制圆柱销的标记为________。 | 3.1 | 销 GB/T 119.1 10m6×50
圆锥销的标记为“销 GB/T 117 6×30”，其中“6”表示________，“30”表示________。 | 3.1 | 公称直径（小端直径），公称长度
普通螺纹的牙型角为________度，管螺纹的牙型角一般为________度（圆锥管螺纹为60°）。 | 3.1 | 60，55
螺纹的直径参数包括大径、________和小径。其中，________的基本尺寸称为螺纹的公称直径。 | 3.1 | 中径，大径
判断螺纹旋向时，可将螺纹轴线竖直放置，若可见螺纹线从左向右上升，则为________旋螺纹；反之则为________旋螺纹。 | 3.1 | 右，左
螺纹的线数用n表示，单线螺纹的导程Ph________螺距P；对于双线螺纹（n=2），其导程Ph=________。 | 3.1 | 等于，2P
按用途分，螺纹可分为________螺纹（如普通螺纹、管螺纹）和________螺纹（如梯形螺纹、锯齿形螺纹）。 | 3.1 | 连接，传动
梯形螺纹的牙型角为________度，因其牙根强度高，常用于需要传动的场合，如________。 | 3.1 | 30，机床丝杠
标记为“M20×1.5-5g6e-S-LH”的螺纹，其中“M”表示________，“20”表示________，“1.5”表示________，“LH”表示________。 | 3.1 | 普通螺纹特征代号，公称直径（大径），螺距，左旋
标记为“M24-6H”的螺纹，表示公称直径为24mm的________牙普通螺纹，中径和顶径公差带代号为________，旋向为默认的________旋。 | 3.1 | 粗，6H，右
常用的螺纹紧固件包括螺栓、________、螺钉、螺母和垫圈等。其中，________的两端均有螺纹，中部为光杆。 | 3.1 | 双头螺柱，双头螺柱
平垫圈的主要作用是保护被连接件表面、增大接触面积以降低________，以及遮盖不平的表面。________垫圈则靠弹性和斜口摩擦防止松动。 | 3.1 | 挤压应力，弹簧
螺纹连接有四种基本类型：螺栓连接、双头螺柱连接、________连接和紧定螺钉连接。其中，________连接适用于被连接件之一较厚、不宜制作通孔且需经常拆卸的场合。 | 3.1 | 螺钉，双头螺柱
一级齿轮减速器中，箱盖与箱座的连接通常采用________连接；而轴承端盖与箱体的连接常采用________连接。 | 3.1 | 螺栓，螺钉
为了增加螺纹连接的可靠性与紧密性，防止受载后出现缝隙，需要在装配时施加________。控制其大小的方法包括使用测力矩扳手、控制螺栓伸长量或控制________。 | 3.1 | 预紧力，螺母拧紧角度
螺纹防松的常用方法分为摩擦防松、________防松和永久防松三类。使用弹簧垫圈或双螺母属于________防松。 | 3.1 | 机械，摩擦
使用开口销与________螺母配合，或使用串联钢丝，属于机械防松方法。 | 3.1 | 槽形（或开槽）
螺纹的永久防松方法包括冲点、________和黏结等，这些方法会使连接变为不可拆连接。 | 3.1 | 焊接
拆装头部带沟槽的螺钉应使用________，而拆装六角头螺栓或螺母应使用________。 | 3.1 | 螺丝刀（或螺钉旋具），扳手
键连接主要用于实现轴和轴上零件的________固定，并传递________。 | 3.1 | 周向，转矩
普通平键的工作面是键的________。根据端部形状，分为A型（圆头）、B型（方头）和C型（单圆头），其中________型平键在键槽中轴向固定良好，应用最广。 | 3.1 | 两个侧面，A
一个A型普通平键，键宽b=10mm，键高h=8mm，键长L=50mm，其标记为________。 | 3.1 | GB/T 1096 键 10×8×50
标记“GB/T 1096 键 C 16×10×100”表示一个________型普通平键，键宽________mm，键长________mm。 | 3.1 | C，16，100
导向平键用于轴上零件需要沿________移动的场合，如变速箱中的滑移齿轮。它通常用________固定在轴的键槽中。 | 3.1 | 轴向，螺钉
半圆键的工作面是________，它能在轴槽中摆动以适应轮毂槽底的斜度，适合________轴端的连接。 | 3.1 | 两个侧面，锥形
楔键的工作面是________，依靠________传递转矩，并能承受单向轴向力。 | 3.1 | 上下面，摩擦力
花键连接由带多个键齿的________和带对应键槽的________组成，依靠齿侧挤压传力，承载能力________，定心和导向性能好。 | 3.1 | 花键轴，轮毂，强
在定心精度要求高、载荷较大的场合，应优先选用________连接。 | 3.1 | 花键
一级齿轮减速器拆装时，需先放掉润滑油，然后拆卸轴承端盖，再拆卸箱盖。拆卸箱盖时需要先拧下________，再拆下________，最后拧动起盖螺钉。 | 3.1 | 连接螺栓，定位销
在拆装实训中，从轴上拆卸轴承、齿轮等过盈配合的零件，常使用________。 | 3.1 | 拉杆拆卸器（或拉马）
减速器装配时，________对确保箱盖与箱座上的轴承座孔等关键部位精确对中起着至关重要的作用。 | 3.1 | 定位销
攻螺纹是用________在预制底孔中加工出内螺纹；套螺纹是用________在圆杆上加工出外螺纹。 | 3.1 | 丝锥，板牙
车削螺纹常用________车刀，适合单件小批生产；________螺纹则利用金属塑性变形，生产率高，适合大批量生产标准件。 | 3.1 | 成形，滚压
对于淬火后的高硬度精密螺纹，为保证质量，常采用________加工方法。 | 3.1 | 磨削
根据任务描述，维护减速器时更换润滑油的直接原因是运行时产生噪声，怀疑是________不充分引起的。 | 3.1 | 轴承润滑
销的常用材料为35钢、45钢，通常需要经过________后磨削加工。开口销则常用Q215、________等材料制造。 | 3.1 | 淬火，Q235
安全销作为过载剪切元件，为确保其被剪断而非发生挤压破坏，通常可加装一个________。 | 3.1 | 销套
双头螺柱连接中，应将螺纹________的一端旋入并紧定在被连接件的螺纹孔中。 | 3.1 | 较短（或旋入端）
紧定螺钉连接利用螺钉的末端顶住零件上的________，以固定两零件的相对位置，可传递较小的轴向力或转矩。 | 3.1 | 凹坑（或小孔）
活扳手可以调节开口尺寸，但使用时不应为了增大力矩而套上________。 | 3.1 | 加长管
螺纹标记中，旋合长度代号分为S（短）、＿＿＿＿（中等）和L（长）三组，中等旋合长度代号在标记中可以。 | 3.1 | N（或不标），省略（或不标注）
公称直径为8mm的粗牙普通螺纹，其标准螺距为________mm；公称直径为8mm的细牙普通螺纹，其螺距可能是1mm或________mm等。 | 3.1 | 1.25，0.75（或1，写一个即可）
在减速器中，齿轮与轴采用A型普通平键连接的优点是连接可靠、________好、装拆方便，且键在槽中无________移动。 | 3.1 | 对中性，轴向
矩形螺纹的牙型为矩形，传动效率________，但对中精度低，________强度弱。 | 3.1 | 高，牙根
锯齿形螺纹工作面的牙型斜角为________度，非工作面的牙侧角为30度，适用于________受力的传力机构，如千斤顶。 | 3.1 | 3，单向
螺栓性能等级“8.8”中，小数点前的数字表示公称抗拉强度的________，小数点后的数字表示屈强比的________。 | 3.1 | 1/100，10倍
在分析螺纹连接防松形式时，螺栓、螺母与弹簧垫圈组合属于________防松；而开口销与槽形螺母组合属于________防松。 | 3.1 | 摩擦，机械
在机械设计中，选择材料的主要依据之一是________强度和屈服强度，它们可以通过拉伸试验测定。 | 1.1 | 抗拉
工程师选择铸铁制造机床床身，主要是利用了它________强度高的特点。 | 1.1 | 抗压
若材料使用时超载，________好的材料能避免突然断裂，因此更为安全。 | 1.1 | 塑性
测量退火钢材毛坯的硬度时，常采用________硬度（HBW）测试法。 | 1.1 | 布氏
工厂质检员对一批淬火后的工具进行硬度检测，最快捷的方法是使用________硬度计（如HRC）。 | 1.1 | 洛氏
在评价材料抵抗冲击载荷的能力时，工程师会查阅其________吸收能量的试验数据。 | 1.1 | 冲击
承受交变载荷的发动机曲轴如果发生________断裂，往往具有突发性和危险性。 | 1.1 | 疲劳
为了提高齿轮的疲劳强度，设计时可以通过减少________集中来改善。 | 1.1 | 应力
在金属工艺学课程中，学生了解到将材料制成铸件的适用性称为________性能。 | 1.1 | 铸造
由于________具有优良的流动性等特性，它被认为具有优良的铸造性能。 | 1.1 | 灰铸铁
锻造师傅在挑选材料时，会关注其________性，即材料在锻压时是否容易成形而不开裂。 | 1.1 | 可锻
黄铜在室温状态下具有良好的________性，因此适合进行冷锻加工。 | 1.1 | 可锻
焊接工程师评估材料时，最关心的是其________性，即是否易于获得优质焊缝。 | 1.1 | 焊接
在焊接中，________钢的焊接性较好，而高碳钢和铸铁的焊接性则较差。 | 1.1 | 低碳
机械加工车间的师傅常说，这种材料“吃刀”容易，说明其________加工性能良好。 | 1.1 | 切削
金属材料的使用性能是指其在________过程中所表现出来的性能。 | 1.1 | 使用
金属材料的物理性能是其固有的属性，例如密度、熔点、导电性和________性等。 | 1.1 | 导热
金属材料抵抗介质化学浸蚀的能力，称为________性能，包括耐蚀性和抗氧化性。 | 1.1 | 化学
材料受外力作用时，外力去除后不能恢复的变形称为________变形。 | 1.1 | 塑性
根据受力形式不同，强度可分为抗拉强度、抗压强度、抗弯强度及________强度等。 | 1.1 | 抗剪
拉伸试验测得的强度指标中，________强度（Rm）是材料抵抗最大均匀塑性变形的能力。 | 1.1 | 抗拉
塑性指标中的断面收缩率用符号________表示。 | 1.1 | Z
用来衡量材料软硬程度，抵抗压痕或划痕能力的性能指标是________。 | 1.1 | 硬度
洛氏硬度根据压头和载荷不同，分为HRA、HRB和________等多个标尺。 | 1.1 | HRC
由于测试过程较烦琐，________硬度（HV）一般仅用于测定薄壁件或表面硬化层。 | 1.1 | 维氏
摆锤冲击试验中，试样断裂时吸收的能量越大，说明材料的________越好。 | 1.1 | 韧性
冲击吸收能量低的材料被称为________材料。 | 1.1 | 脆性
材料在无数次交变应力作用下不发生断裂的________应力，称为疲劳强度。 | 1.1 | 最大
对于钢铁材料，通常把经受10的7次方次循环而不破坏的应力，认定为它的________强度。 | 1.1 | 疲劳
金属材料在加工条件下表现出来的性能，统称为________性能。 | 1.1 | 工艺
铸造性能的衡量指标主要包括流动性、收缩性和________性。 | 1.1 | 偏析
与铸铁相比，________钢的铸造性能通常要差一些。 | 1.1 | 铸
金属材料的可锻性主要取决于其________和变形抗力。 | 1.1 | 塑性
材料在锻造时所需的力越小，即其________抗力越小，则可锻性越好。 | 1.1 | 变形
像铸铝、铸铁这类通常用于铸造的金属，其________性一般较差，几乎不能锻造。 | 1.1 | 可锻
金属材料的焊接性与其________成分密切相关，其中碳元素的影响最大。 | 1.1 | 化学
铜合金和铝合金的焊接性通常比________钢要差。 | 1.1 | 非合金
切削加工时，若材料导致刀具磨损很快，则说明其切削加工性能________。 | 1.1 | 差
一般来说，硬度过________或过________的金属材料，其切削加工性能都较差。 | 1.1 | 高，低
在车削加工中，容易形成短碎切屑的材料，通常被认为切削加工性能较________。 | 1.1 | 好
断后伸长率（A）和断面收缩率（Z）的数值越大，表明金属材料的________越好。 | 1.1 | 塑性
布氏硬度测试后，会在试样表面留下一个________形压痕。 | 1.1 | 球
在材料手册中，屈服强度有时用符号________或ReL表示。 | 1.1 | ReH
活塞销、锻锤杆等零件在工作时承受________载荷，因此需要材料具备足够的韧性。 | 1.1 | 冲击
疲劳断裂常始于零件表面应力集中的部位，因此改善零件表面________度可以提高其疲劳寿命。 | 1.1 | 粗糙
铸造过程中，液态金属充满铸型型腔的能力，称为________性。 | 1.1 | 流动
可锻性好的材料，如非合金钢，通常在________状态下进行锻造。 | 1.1 | 加热
焊接过程中，焊接性差的材料容易产生裂纹、________等缺陷。 | 1.1 | 气孔
在相同条件下，非合金钢比高合金钢通常具有更好的________性能。 | 1.1 | 切削加工
金属材料的________性能是连接其冶金生产与最终成品制造过程的桥梁。 | 1.1 | 工艺
钢和铸铁的核心区分依据是碳的平均质量分数，其分界值为______。 | 1.2 | 0.0211
非合金钢中，由炼钢脱氧剂带入的有益元素是______和锰（Mn）。 | 1.2 | 硅（Si）
非合金钢中的有害元素硫（S）会使钢在加工时产生“______”脆性。 | 1.2 | 热
非合金钢中的有害元素磷（P）会使钢在低温时产生“______”脆性。 | 1.2 | 冷
非合金钢具有冶炼方便、价格低廉以及优良的可锻性、焊接性和______加工性能等优势。 | 1.2 | 切削
在实际使用中，非合金钢的碳的平均质量分数通常小于______%。 | 1.2 | 1.5
按国标（GB）根据化学成分分类，钢可分为非合金钢、低合金钢和______钢三类。 | 1.2 | 合金
非合金钢中适量的硫（S）、磷（P）可以改善材料的______加工性能。 | 1.2 | 切削
非合金钢按碳的平均质量分数分为低碳钢、中碳钢和______钢。 | 1.2 | 高碳
碳的平均质量分数（wc）大于0.6%的非合金钢属于______钢。 | 1.2 | 高碳
非合金钢按质量等级分为普通质量非合金钢、优质非合金钢和______非合金钢。 | 1.2 | 特质量
优质非合金钢要求硫（S）的质量分数不超过______%。 | 1.2 | 0.035
非合金钢按用途可分为碳素结构钢和______工具钢。 | 1.2 | 非合金
非合金钢按脱氧方法可分为沸腾钢、镇静钢和______镇静钢。 | 1.2 | 特殊
在牌号中，沸腾钢用字母______表示。 | 1.2 | F
特质量非合金钢对硫（S）、磷（P）含量的控制比优质非合金钢更______。 | 1.2 | 严格（或“高”）
碳素结构钢的标准是GB/T＿＿＿＿。 | 1.2 | 700-2006
碳素结构钢的牌号以字母“______”开头，代表“屈”服强度。 | 1.2 | Q
牌号Q235AF表示屈服强度为______MPa、A级质量、沸腾脱氧的碳素结构钢。 | 1.2 | 235
碳素结构钢的质量等级符号中，质量最高的是______级。 | 1.2 | D
碳素结构钢在工程中应用最多，约占钢总产量的______%。 | 1.2 | 70~80
碳素结构钢通常用于制造受力______的机械零件。 | 1.2 | 不大
优质碳素结构钢的标准是GB/T＿＿＿＿。 | 1.2 | 699-2015
优质碳素结构钢的牌号用两位阿拉伯数字表示，该数字代表碳的平均质量分数的______分数。 | 1.2 | 万
牌号“45钢”表示碳的平均质量分数为______%的优质碳素结构钢。 | 1.2 | 0.45
与普通碳素结构钢相比，优质碳素结构钢的有害杂质及非金属夹杂物更______。 | 1.2 | 少（或“低”）
优质碳素结构钢常用于制造较______的机械零件。 | 1.2 | 重要
常用于制造弹簧的优质碳素结构钢牌号是______。 | 1.2 | 65Mn
非合金工具钢的标准是GB/T＿＿＿＿。 | 1.2 | 1299-2014
非合金工具钢的牌号以字母“______”开头，代表“碳”素工具钢。 | 1.2 | T
牌号T12A表示碳的平均质量分数为______%的高级优质非合金工具钢。 | 1.2 | 1.2
非合金工具钢的碳的平均质量分数通常大于______%，属于高碳钢。 | 1.2 | 0.7
非合金工具钢具有高硬度、高耐磨性，但塑性和韧性较______。 | 1.2 | 差
非合金工具钢主要用于制造低速切削工具和______简单工具。 | 1.2 | 小型
一般工程用铸造碳钢件的标准是GB/T＿＿＿＿。 | 1.2 | 11352-2009
铸钢的牌号以字母“______”开头。 | 1.2 | ZG
牌号ZG200-400中，“200”表示最低______强度（单位：MPa）。 | 1.2 | 屈服
牌号ZG340-640中，“640”表示最低______强度（单位：MPa）。 | 1.2 | 抗拉
铸钢主要用于制造形状复杂、难以通过______方法成形，且需要承受冲击载荷的零件。 | 1.2 | 锻压
轧钢机机架、重载大型齿轮等零件常选用______钢制造。 | 1.2 | 铸
为改善切削加工性能而特意加入硫（S）、磷（P）等元素的钢称为______钢。 | 1.2 | 易切削
易切削钢可减小切削抗力、润滑刀具，并使______易于折断。 | 1.2 | 切屑
锅炉用钢要求化学成分均匀，并且在冷态变形后长时间放置和使用中仍保持良好的______。 | 1.2 | 韧性
锅炉用钢的常见牌号有20MnG钢和______钢。 | 1.2 | 25MnG
在零件选用案例中，制造螺栓常选用普通碳素结构钢______。 | 1.2 | Q235
制造钢丝常选用优质碳素结构钢______钢。 | 1.2 | 8
制造齿轮轴常选用优质碳素结构钢______钢。 | 1.2 | 45
制造顶尖常选用非合金工具钢______钢。 | 1.2 | T7
制造锉刀常选用非合金工具钢______钢。 | 1.2 | T12
制造联轴器常选用铸钢______。 | 1.2 | ZG340-640
根据轴承工作的________性质，轴承可分为滚动轴承和滑动轴承两大类。滚动轴承具有摩擦阻力小、启动灵敏、________简便、互换性好等优点。 | 4.1 | 摩擦；润滑
滚动轴承的基本结构包括________、外圈、________和保持架四个部分。其中，________与轴颈配合，________与轴承座孔配合。 | 4.1 | 内圈；滚动体；内圈；外圈
按所承受的载荷方向分类，主要承受径向载荷的轴承称为________轴承，主要承受轴向载荷的轴承称为________轴承。 | 4.1 | 向心；推力
滚动轴承的代号由________代号、________代号和后置代号三个部分组成。基本代号由________代号、尺寸系列代号和________代号组成。 | 4.1 | 前置；基本；类型；内径
滚动轴承代号“6207”中，“6”表示________轴承，“2”表示________系列代号，“07”表示内径为________mm。 | 4.1 | 深沟球；直径；35
滚动轴承代号“30213”表示________滚子轴承，内径为________mm。其中“3”表示________代号。 | 4.1 | 圆锥；65；类型
安装滚动轴承时，对于配合过盈量较大的轴承，可先将轴承放在温度为________℃～________℃的矿物油中加热，使其内孔胀大后再装入轴颈。 | 4.1 | 80；100
拆卸配合较紧的滚动轴承时，应使用________（俗称________）将内圈拉下。拆卸配合较松的小型轴承时，可用锤子和________沿轴承________四周轻轻敲出。 | 4.1 | 拉杆拆卸器；拉马；铜棒；内圈
常用向心滑动轴承的结构有________式和________式两种。________式滑动轴承结构简单，但间隙无法调整，适用于轻载、低速及间歇性工作场合。 | 4.1 | 整体；剖分；整体
滚动轴承的固定方法中，利用________作单向固定，适用于转速高、轴向载荷大的各类轴承；利用________和圆螺母、止动垫圈作双向固定，能承受较大的轴向力。 | 4.1 | 轴承端盖；轴肩
在分析滚动轴承损坏原因时，发现某轴承滚动体为球形，其基本类型属于________轴承；若滚动体为圆柱形，则属于________轴承。在外廓尺寸相同的条件下，________轴承的承载能力和耐冲击能力更强。 | 4.1 | 球；滚子；滚子
某机床主轴要求同时承受径向载荷和轴向载荷，且轴向载荷较大，设计人员选用了________轴承或________滚子轴承，这两类轴承通常成对使用，通过施加________可提高主轴刚度和旋转精度。 | 4.1 | 角接触球；圆锥；预紧力
滚动轴承的固定中，对于内圈定位，利用________和________、止动垫圈作双向固定，能承受较大的轴向力；对于外圈定位，利用________作单向固定，适用于转速高、轴向载荷大的各类轴承。 | 4.1 | 轴肩；圆螺母；轴承端盖
在滑动轴承装配实训中，对于整体式滑动轴承，当尺寸和过盈量较小时，可用________和垫板将轴套敲入；当尺寸和过盈量较大时，应用________或拉紧夹具压入。 | 4.1 | 手锤；压力机
滚动轴承的密封方式分为接触式密封和非接触式密封两类。其中，________密封适用于高速场合，因其摩擦阻力小；________密封适用于低速、防尘要求高的场合，但摩擦阻力较大。 | 4.1 | 非接触式；接触式
在滚动轴承代号中，后置代号表示轴承的________、游隙、配置等技术要求。公差等级中，________级在代号中通常省略不标。 | 4.1 | 公差等级；普通
某减速器从动轴采用深沟球轴承支承，其内圈与轴的轴向固定采用________和________配合使用，能承受中等大小的轴向力；外圈与轴承座孔的固定采用________，适用于转速高、轴向载荷大的场合。 | 4.1 | 轴肩；轴端挡板；轴承端盖
滚动轴承的滚动体类型包括球、________滚子、________滚子、滚针等。其中，________轴承的极限转速最高，适用于高速运转场合。 | 4.1 | 圆柱；圆锥；球
剖分式滑动轴承的轴瓦分为上轴瓦和下轴瓦，装配时应使________与座孔接触良好。对于壁厚轴瓦，若接触不良，可以________为基准进行修刮；对于薄壁轴瓦，不便修刮，需进行________。 | 4.1 | 轴瓦背；座孔；选配
当滚动轴承只承受________载荷时，一般选用推力轴承；只承受________载荷时，一般选用深沟球轴承或短圆柱滚子轴承。当轴的跨距较大或两轴承座孔难以保证________时，应选用调心轴承。 | 4.1 | 轴向；径向；同轴度
轴的主要作用是支承________零件及传递________和动力。按轴线形状不同，轴可分为直轴、________和软轴三类。 | 4.2 | 回转；运动；曲轴
直轴按外形可分为________轴和________轴，其中________轴便于轴上零件的拆装和定位。按结构可分为实心轴和________轴。 | 4.2 | 光；阶梯；阶梯；空心
直轴按承受载荷的不同，可分为________、心轴和________三类。其中，________同时承受转矩和弯矩，________只承受转矩而不承受弯矩或承受弯矩较小。 | 4.2 | 转轴；传动轴；转轴；传动轴
轴的结构中，与轴承配合的部分称为________，与零件轮毂配合的部分称为________，连接轴头与轴颈的非配合部分称为________。 | 4.2 | 轴颈；轴头；轴身
轴上需要磨削的轴段阶梯处应设有________，需要切制螺纹的轴段应设有________，以便于加工。 | 4.2 | 砂轮越程槽；螺纹退刀槽
为便于加工定位，必要时轴的两端应设________。同一轴上的各个键槽应开在________位置，且槽宽尽可能统一。 | 4.2 | 中心孔；同一母线
轴上零件轴向固定方式中，结构简单，定位可靠，能承受较大的轴向力，轴肩高度a通常可取(0.07～0.1)，轴环宽度b=________a。 | 4.2 | 轴肩；d；1.4
套筒定位多用于距离________的轴上零件定位，但由于套筒与轴之间存在________，在轴________运转情况下不宜使用。 | 4.2 | 较小；间隙；高速
圆螺母与________配合使用，定位可靠，拆装方便，可承受较________的轴向力，能实现轴上零件的________调整。 | 4.2 | 止动垫片；大；间隙
弹性挡圈结构简单紧凑，拆装方便，但只能承受较________的轴向力，________性差，常用于轴承的定位。 | 4.2 | 小；可靠
圆锥面定位拆装方便，兼作________定位，适用于________、有冲击及对中性要求较高的场合。 | 4.2 | 周向；高速
轴端挡圈适用于________零件的定位和固定，定位可靠，能够承受剧烈的________和________载荷。 | 4.2 | 轴端；振动；冲击
轴上零件周向固定方式中，________连接结构简单、制造容易、对中性好，应用最为广泛；________连接承载能力大、导向性好，适用于承载载荷较大、对中性要求较高的场合。 | 4.2 | 平键；花键
过盈配合依靠零件间的________产生压力来传递________，拆装较为困难。圆柱销连接适用于轮毂宽度较________的场合。 | 4.2 | 过盈；转矩；小
圆锥销连接可兼作________装置，过载时可被________，防止损坏其他零件。但由于在轴上钻孔对强度________较大，对重载的轴不宜采用。 | 4.2 | 安全；剪断；削弱
为提高轴的疲劳强度，轴的结构设计中应避免轴截面尺寸发生________变化，直径突变处应平滑过渡、________。 | 4.2 | 急剧；倒圆角
提高轴的表面质量的方法有降低表面________值和表面________处理，如喷丸、渗碳淬火、渗氮等。 | 4.2 | 粗糙度；强化
轴的材料通常由________钢或合金钢制造，常见的材料有________钢、40Cr钢、20SiMnVB钢等。非合金钢比合金钢成本________，且对应力集中的敏感性较________。 | 4.2 | 非合金；45；低；小
在减速器拆装过程中，拆卸轴上零件时应先拆除________固定件，再拆除________固定件。安装时顺序________。 | 4.2 | 轴向；周向；相反
一级齿轮减速器的输入轴和输出轴按载荷分类均属于________轴，按外形分类属于________轴，按结构分类属于________轴。 | 4.2 | 转；阶梯；实心
润滑的主要目的是降低________和减轻________，还可起到冷却、________和防锈的作用，延长机器的使用寿命。 | 4.3 | 摩擦；磨损；吸振
根据润滑剂性状可分为油状液体________、油脂状半固体________及固体润滑剂。一般机械通常采用________或________来润滑。 | 4.3 | 润滑油；润滑脂；润滑油；润滑脂
常见的润滑装置根据工作时间可分为________式润滑和________式润滑。________式润滑一般用于低速、轻载和间歇工作的场合。 | 4.3 | 间歇；连续；间歇
针阀式注油油杯顶部的________开关可控制底部出油孔的打开和闭合，以实现润滑的开启和关闭。该装置________可作为连续润滑装置使用。 | 4.3 | 针阀；也可
压配式压注油杯注油时压下________，不注油时钢球在________的作用下将杯体注油孔封闭。 | 4.3 | 钢球；弹簧
旋盖式油杯用于________润滑，杯盖和杯体采用________连接，定期旋转杯盖压缩润滑脂________，可将润滑脂挤入滑动轴承。 | 4.3 | 润滑脂；螺纹；体积
油绳润滑是利用________作用吸油，注油量较________，适用于轻载及轴颈转速________的场合。 | 4.3 | 虹吸管；小；不高
油环润滑是用直径比轴径________的环与轴一起旋转，将贮油器中的润滑油带至________上进行润滑，结构简单，但对轴的________有一定要求。 | 4.3 | 大；轴颈；转速
油浴润滑时，齿轮________部浸在油中，齿轮转动时将油带入啮合部位并使润滑油________到其他零件上进行润滑。 | 4.3 | 下；飞溅
滚动轴承采用________润滑时散热效果好，采用________润滑时维护方便但散热效果较差。当转动零件线速度高于________m/s且附近有润滑油源时，可选用润滑油润滑。 | 4.3 | 润滑油；润滑脂；2
滑动轴承采用润滑油润滑时，在高速轻载工作条件下应选择黏度________的润滑油；在重载或冲击载荷工作条件下应选用黏度________、油性________的润滑油。 | 4.3 | 小；大；大
密封可分为________密封和________密封两大类。两零件接合面间没有相对运动的密封称为________密封。 | 4.3 | 静；动；静
毛毡圈密封的断面形状是________形，安装在________槽内，对轴产生一定的压力而起到密封作用。一般适用于轴颈圆周速度不大于________m/s的场合。 | 4.3 | 矩；梯形；5
O形密封圈剖面为________形，依靠本身的________压在轴上，结构简单，拆装方便，密封效果比毛毡圈________。 | 4.3 | 圆；弹力；好
沟槽密封是在________上车出沟槽，并在槽内填满________以起密封作用。这种密封形式结构简单，但要求工作环境________、清洁。 | 4.3 | 轴承盖；润滑脂；干燥
迷宫密封又称为________密封，在________和端盖之间有弯曲的缝隙，在缝隙中填充润滑油或润滑脂以增强密封效果。对环境的适应能力比沟槽密封________。 | 4.3 | 曲路；轴套；强
黏度是润滑油最重要的________指标，表示油液内部产生相对运动时________阻力的大小。黏度越________，内摩擦阻力越大，流动性越差。 | 4.3 | 性能；内摩擦；大
黏度指数是衡量润滑油黏度随________变化程度的指标。黏度指数越________，黏度受温度变化的影响越小，性能越________。 | 4.3 | 温度；大；好
油性即________，是指润滑油湿润或吸附于干摩擦表面的性能。________能力越强，油性越好。 | 4.3 | 润滑性；吸附
闪点是润滑油的________安全指标，应比工作温度高________℃；凝点反映了油品可使用的________温度，应比工作环境的最低温度低________℃。 | 4.3 | 使用；20～30；最低；5～7
齿轮传动由________齿轮、从动齿轮和________组成，依靠主、从动齿轮轮齿直接________来传递运动和动力。 | 5.4 | 主动；机架；啮合
根据两轴相对位置不同，齿轮传动可分为________轴间齿轮传动和________轴间齿轮传动两大类。平行轴间齿轮传动包括直齿圆柱齿轮传动和________圆柱齿轮传动。 | 5.4 | 平行；不平行；斜齿
按工作条件不同，齿轮传动可分为________式齿轮传动和________式齿轮传动。减速器中的齿轮传动属于________式传动。 | 5.4 | 开；闭；闭
常用齿轮材料有优质________结构钢、合金结构钢、铸钢、________和非金属材料等。钢制齿轮一般经过________来改善性能。 | 5.4 | 碳素；铸铁；热处理
常用圆柱齿轮的结构形式有________轴、实体式齿轮、________式齿轮和轮辐式齿轮。当齿顶圆直径为200～500mm时，常采用________式结构。 | 5.4 | 齿轮；腹板；腹板
渐开线的形成：动直线沿一固定圆做________滚动，此动直线上任意一点的运动轨迹称为该圆的________，该固定圆称为________。 | 5.4 | 纯；渐开线；基圆
标准直齿圆柱齿轮的基本参数包括________、压力角和________。其中，模数m=/π，单位是________。 | 5.4 | 齿数；模数；p；mm
国家标准规定标准渐开线圆柱齿轮分度圆上的压力角为________。分度圆上压力角增大，轮齿的齿顶变________，齿根变________，承载能力增强但传动费力。 | 5.4 | 20°；窄；宽
标准直齿圆柱齿轮的齿顶高系数ha=________，顶隙系数c=________。齿根高hf=________m，全齿高h=________m。 | 5.4 | 1；0.25；1.25；2.25
分度圆直径d=，齿顶圆直径da=，齿根圆直径df=________。 | 5.4 | mz；m(z+2)；m(z-2.5)
渐开线直齿圆柱齿轮正确啮合的条件是：两齿轮的________必须相等，两齿轮分度圆上的________必须相等。 | 5.4 | 模数；压力角
齿轮传动的传动比i=________/________=________/________。当i>1时，为________速传动。 | 5.4 | n1；n2；z2；z1；减
在任务实施中，已知从动齿轮齿数z=90，齿顶圆直径da=368mm，通过公式da=m(________)计算得模数m=________mm。 | 5.4 | z+2；4
已知主动齿轮齿数z1=30，从动齿轮齿数z2=90，模数m=4mm，则中心距a=________mm，传动比i=________。 | 5.4 | 240；3
齿轮的常用切削加工方法有________法和展成法。其中，________法采用专用齿形铣刀，精度和效率较________。 | 5.4 | 成形；成形；低
展成法又称________法，利用齿轮的________原理加工，适用于________生产和轮齿精度要求较高的场合。 | 5.4 | 范成；啮合；批量
常见的齿轮失效形式有齿面________、齿面磨损、齿面________、齿面塑性变形和________折断。 | 5.4 | 点蚀；胶合；轮齿
开式齿轮传动中的主要失效形式为齿面________和轮齿折断；闭式齿轮传动中的主要失效形式为齿面________和齿面胶合。 | 5.4 | 磨损；点蚀
在齿轮拆卸过程中，拆卸定位销时应用手锤轻轻敲击定位销________端；拆卸箱体与箱盖连接螺栓时要按________顺序将螺母拧松一圈左右。 | 5.4 | 底；对称
更换破损齿轮需要掌握齿轮的________与计算方法，以及根据已有参数进行________等知识和技能。齿轮选配时应遵循________安全操作规程。 | 5.4 | 参数；选配；7S